## Sheet1
Days | Title | Author | Year | Abstract | Keywords | 問題，目的 | 方法 | 結果 | 得た知識(研究に使えそうなもの) | 関連文献
2020-05-11 | スマートインフラのためのセンシング技術 | 曽 我 健 一 | 2016 | 現在のセンシング技術を用いたインフラ建設 | センサ (sensor)，インフラ (infrastructure)，光ファイバ計 測 (fiber optics measurement)，ワイヤレスセンサネットワーク (wireless sensor network)，コンピュータビジョン (computer vision)，MEMS(Micro- Electro-Mechanical Systems). | • 建造物個々から都市全体にわたるインフラのパフォー マンスを測定するために必要なセンサはなにか. • センサの堅牢性と信頼性はどのように確立できるか. • データの収集は定期的あるいは自動的に行うべきか どうか. • どのようにデータを解析すれば信頼性や価値のある 結果が得られるか. • 測定数を限定して正確に測るべきか，あるいは，デー タマイニングを用いて間接的に挙動をモニタリング した方が良いか. • 一般の利用者を使ったセンシングは従来のセンサシ ステムの一部に取って代わることができるか. | 光ファイバセンシング コンピュータビジョン ワイヤレスセンサネットワーク | 統合されたアプローチは，将来，セン サシステムの設計や意思決定者のための情報配信，ならびに，より効率的なインフラシステムの管理に役立つものと考えられる. | SFM(Structure from motion) 複数の画像に見られる同一の部位を自動的に検知し，画像の撮られたカメラの場所と画像に写る物体を 3 次元の群モデルとして作り上げることができる 超低消費電力小型無線センサ WSNの一つ MEMS (Micro-Electro-Mechanical Systems) は，ミクロンそしてミリメートルのスケールをもつ小型のセンサシステムである.機械的なセンシングに電気的なデー タ処理を組み合わせた小型集積デバイスシステムという特徴をもつ
2020-05-12 | Learning Sampling Distributions for Robot Motion Planning | Brian Ichter , James Harrison , and Marco Pavone | 2019 | 非一様サンプリングのための方法論の提案 サンプリング分布をデモから学習し、サンプリングにバイアスをかけるために使用 | Sampling-based motion planning (SBMP)， | 従来、これらのサンプルは状態空間を一様にカバーするために、確率論的または決定論的に描画される。しかし、多くのロボットシステムの動きは、微分制約や衝突回避制約のために、状態空間の「小さな」領域に制限されることが多い | 一様サンプリング戦略 | 提案された方法論は、状態空間の関連領域の表現を効果的に学習することが示され、その結果、成功率と最適コストに収束するという点で桁違いの改善をもたらす。 | 後日読み込む．
2020-05-13 | 階段の昇降可能なロボット掃除機の開発 | 岡部亮斗 | 2018 | 階段や段差の昇降可能なロボット 掃除機として適応可能な構造や段差の昇降方法 を持つロボットについて研究する | 多段伸縮脚，ステッピングモーター，ロッドアンテナ | 既存のロボット掃除機は数cmの段差 やカーペットは越えることはできても、階段や 大きな段差を越える機能はない | 段的に伸縮可能な脚を持つ構造 と昇降方法 | 縮小サイズでの段差の昇りを行う ことが確認できた | 人間知能システム概論の授業で参照
2020-05-14 | オンラインアーク溶接画像センシング手法の基礎検証 | 笠野 和輝，荻野 陽輔，浅井 知 | 2019 | 赤外領域までセンサ感度を有した産業用 CMOS カメラを使用し，種々撮影条件を変更し溶接現象を 観察した.更に，得られた観察結果を，アーク直下の溶接 現象観察に広く用いられる高速度カメラと外部レーザー照 明を組み合わせ撮影した結果と照合し，産業用 CMOS カメ ラを用いて観察した結果を考察した | アーク溶接，CMOS, | 現状では従来取り組まれてきた手法では，ビード内部に存 在する溶接欠陥まで含め高精度に検知可能な手法が十分に 開発されているとは言いがたい | 赤外領域までセンサ感度を有した産業用 CMOS カメラを使用 | CMOSでも，高速カメラ，外部レーザー光源を組み合わせた場合とほぼ同様のアーク直下の溶接現象を観察できる． | CMOSカメラでもロバスト性も考慮して十分測定できる．
2020-05-15 | 筋電義手のための多様な五指運動を実現する 低次元潜在空間を用いた新たなユーザーインターフェイスの開発と検証(修士論文) | 柴田 毅 | 2020 | 安価な筋電義手開発 提案手法は人間の自然な動作の時間を比較すると, 約 2.7 倍の差がある | 筋電義手， | 切断時の手術の方法に依って筋肉が廃用されている場合もあり, 活性化できる筋肉とできない筋肉が生じる可能性がある 高度な "把持" に注目してよ り複雑な動作が可能な潜在空間の学習 高価,実用性 | GPLVM [16] や Bayesian GPLVM [17] を用いて新たな動作を埋め 込んだ潜在空間の獲得 | 安価な筋電位計測装置 (Myo Gesture Control Armband) と Bayesian GPLVM で獲得した潜在空間を組み合わせて, 安価で自由度の高いインターフェイスを開発 自然な動作と本研究の提案手法の間に は約 2.7 倍程度の差である可能性を示すことができた | Support Vector Machine (SVM) ←分類器
2020-05-16 | Hybrid computing using a neural network with dynamic external memory | Alex Graves | 2016 | 外部メモリを追加して、ニューラルネットワークで変数やデータ構造を表現する． メモリの使い方をも学習する | 外部メモリ，ニューラルネットワーク | 外部メモリがないため、ニューラルネットワークで変数やデータ構造を表現するのが限界がある． | 外部メモリへの読み書きアクセスが可能なニューラルネットワークを提供 | DNCはニューラルネットワークではアクセスできない複雑で構造化されたタスクを、外部の読み書きメモリを使わずに解く能力を持っている | ニューラルネットワークは長期的な記憶が苦手→長期的な記憶ができるようになった
2020-05-17 | Neuroinspired unsupervised learning and pruning with subquantum CBRAM arrays | Yuhan Shi, Leon Nguyen, Sangheon Oh, Xin Liu, Foroozan Koushan, John R. Jameson & Duygu Kuzum | 2018 | ネットワークレベルのエネルギー消費を削減するためのネットワーク剪定技術をベースにした、ハードウェアとソフトウェアの共同設計アプローチ，教師なし学習時の重み更新をハードウェアに実装するために重要な漸進的なスイッチング特性を示す低エネルギーサブクォンタムCBRAMデバイスを実証します。次に、従来の推論のみに適用されていたネットワーク・プルーニング・アプローチとは異なり、学習中に採用できるネットワーク・プルーニング・アルゴリズムを開発 | CBRAM，MNIST，ニューラルネットワーク， | 人間の脳の消費電力は低いのにニューラルネットワークでの訓練には、膨大な数のネットワークパラメータを反復的に更新するため、かなりの計算能力と時間を必要とする | CBRAMデバイスと剪定手法を組み合わせた． 発火速度とピクセルの値を関連づける | 重みの剪定で消費電力は落ちる．75パーセントの剪定でも90%以上の精度 | MNISTで0のデータは要らないので剪定する，消費電力が変わる
2020-05-18 | Continual Learning for Deep Neural Networks | Jiyuan Sun Lei Ma Jianjun Zhao 九州大学 | 2019 | 忘却問題を克服するために、DNNの特徴抽出に基づくアプローチを提案。これまでに見た学習データの平均特徴ベクトルを構築して保存することで、古いクラスの知識を維持しようとするもの | 破局的忘却,LWT,iCaRL,EWC,distilling technique | ニューラルネットワークの破局的忘却 | これまでに見た学習データの平均特徴ベクトルを構築して保存する 特徴量を抽出し、教師ネットワークを古いデータセットで学習したネットワークを教師ネットワークとする蒸留損失を持つ新しいタスクを訓練する | 図で出力されている 古いクラスをすべて再学習する必要がないため，新しいクラスを継続的に学習するためのコストを効率的に削減できる | 蒸留の考え方は、教師ネットワークに蒸留損失を加えることで、より単純な学生ネットワークの訓練を誘導すること 散布図で可視化する
2020-05-19 | 組込機器でリアルタイム実行可能なセキュリティ 攻撃検知・分類アルゴリズムの実装 | 小河原 徹，山本 泰生，曾 珍，廣部 直樹 | 2020 | 軽量な攻撃検知・分類アルゴ リズムを開発・実装し、組込機器上でリアルタイムに実行 低容量かつ高速,ECUを想定 | ECU,Flash ROM,RAM, | IT 系の攻撃検知・分類技術は非常に高速な CPU と、大きなメモリ・ストレージ容量とを必要とするため、 組込機器にそのまま移植することはできない | 攻撃の種類ごと に独立して判定するため、ビット演算 | Flash ROM RAMの使用料の105未満に抑えるシステムを開発． 10KB未満 | できるだけビット演算で低容量，高速化する OMRON TECHNICSという論文から．
2020-05-20 | オートエンコーダを用いた機械装置の異常検知 | 峯誉明, 渡辺明, 國岡潤, 八田孝, 湯田誠 馬野元秀 | 2019 | センサデータを用いてニューラルネットワークを用いて機械設備の異常を検出するシステムを開発 正常データのみをニューラルネットワークで再構成するオートエンコーダーを作成 | autoencoder | 機械装置は部品点数が多く、多くの異常データを収集することは困難である。 | バルブのみに着目 | 正答率100% | オートエンコーダ[1]は、効果的な次元削減方式と して、G.E.Hinton、R.R.Salakhutdinov により提案
2020-05-21 | A Differentiable Physics Engine for Deep Learning in Robotics | Jonas Degrave, Michiel Hermans,Joni Dambre, Francis wyffels | 2019 | 制御パラメータを微分できる最新の物理エンジンの実装を提案 CPU and GPU | differentiable physics engine, deep learning, gradient descent, neural network controller, robotics | タスクを効率的に解決するために、制御システムの最適化が必要 | 解析的勾配を持つ微分可能な物理エンジンを導入 | 6つのパラメータしかない問題に対して、勾配を評価することで最適化を高速化できることを実証
2020-05-22 | DATA VALIDATION FOR MACHINE LEARNING | Eric Breck, Neoklis Polyzotis, Sudip Roy, Steven Euijong Whang, Martin Zinkevich | 2019 | 機械学習に入力されるデータの品質を監視する 機械学習パイプラインに供給されたデータの異常を特に検出するように設計されたデータ検証システム | 機械学習， | 使用するMLアルゴリズムに関わらず、データエラーは生成されたモデルの品質に悪影響を及ぼす可能性 | データの期待を成分化 | 6%失敗．実装はできる | データの信頼度に対して重みをつける．
2020-05-23 | SEARCHING FOR ACTIVATION FUNCTIONS | Prajit Ramachandran, Barret Zoph, Quoc V. Le | 2017 | 自動探索技術を活用して新しい活性化関数を発見することを提案 網羅的検索と強化学習に基づく検索を組み合わせて、複数の新規活性化機能を発見する。探索の有効性を検証するために、発見された活性化関数を用いて実証的な評価を行う。 | ReLU，Switch,softplus,活性化関数の検索， | ReLUに代わる活性化関数として提案されたものは，重要と考えられる特性に適合するように手作業で設計されている．伝統的に人が設計した成分の発見を自動化するための検索技術の使用は，最近，非常に効果的である | オプティマイザー探索空間のような探索空間 自動検索技術を用いて新規な活性化関数を発見 | Swishと呼んでいる最高の活性化関数f(x) = x - sigmoid(βx)が、多くの困難なデータセットにわたって、より深いモデルに対してReLUよりもうまく機能する傾向がある ReLUをSwishユニットに置き換えるだけで、Im-ageNetのトップ1分類精度がMobile NASNet-Aで0.9%、Inception-ResNet-v2で0.6%向上 | 最も成功している活性化ReLU（デフォルトで使われている），Swichという関数がReLUを超えた，検索をするためには，探索空間を作る必要がある 本作業の提出後にリリースされたバージョンのTensorFlowを使用している場合は、tf.nn.swish(x)
2020-05-24 | Semantic Image Synthesis with Spatially-Adaptive Normalization | Taesung Park Ming-Yu Liu Ting-Chun Wang Jun-Yan Zhu | 2019 | 入力されたセマンティックレイアウトを与えられたフォトリアリスティックなイメージを合成するためのシンプルでありながら効果的なレイヤーである、空間適応的な正規化 | 空間適応型正規化,画像認識，意味情報，条件付き画像合成,SPADE | これまでの手法では、意味的レイアウトを直接ディープネットワークへの入力として与え、その後、コンボリューション、正規化、非線形性レイヤーのスタックを経て処理される。 正規化層は意味情報を「洗い流す」傾向がある | 空間適応的な正規化層 空間適応的な学習変換によって入力セマンティックレイアウトを用いて活性化を変調し、ネットワーク全体でセマンティック情報を効果的にプロパゲートすることができる条件付き正規化層 | COCO-Stuffでは，本手法はmIoUスコア35.2を達成しており，これは従来の先行手法の約1.5倍 描写内容が入力されたセグメンテーションマスクと乖離していることが多い | Deep generative modelはVAEやGAN GAN は生成器と識別器で構成されており、生成器の目的は、合成された画像を識別器が実際の画像と区別できないように、現実的な画像を生成すること， 最近のディープネットワークでは、無条件正規化層が重要な要素となっており、AlexNet[24]のLocal Re-sponse Normalization (LRN),Inception-v2ネットワーク[19]のBatch Normalization (BN)
2020-05-25 | 深層生成モデルによる非正則化異常度を用いた工業製品の異常検知 | 立花 亮介, 松原 崇, 上原 邦昭 | 2018 | 複雑な構造を持つ機械部品の異常検出は，通常の画像パッチを低確率で多様に生成するため，依然として困難である．この困難を克服するために、我々はDGMのための非正規化スコアを提案 | DGM,異常検知，非正則化，VAE， | 工業製品はその構造が複雑かつ多様であり，画像内における各部分の出現頻度が異なり，尤度が必ずしも異常度に対応しない． | 非正則化異常度を用いた異常検知手法 最適化 Adam，α=0.001βは0.9と0.999荷重減衰0.9999 | 従来の異常度より高い異常検知性能を実現，可視化も可能 | 確率論的モデルを用いて尤度の低い検査サンプルを異常として検出は，自然画像のエンドツーエンドモデル化のためにディープジェネレーティブモデル（DGM）と呼ばれる確率モデルが提案され，すでに一定の成功を収めている 正規化距離M(VAE)はデータの不確かさや複雑さに堅牢であるため異常検知に使いやすい．
2020-05-26 | 移動ロボットと小型コンピュータを活用した ネットワーク機器監視手法 | KOHICHI OGAWA NORIAKI YOSHIURA | 2017 | 管理者が管理機能のない機器の異常を調べる方法=「目視」 によって機器が正常か異常かをリアルタイムに判別する 移動ロボットにより監視装置の周 囲を巡回することによって，監視装置の情報を収集する手 法を提案 | 異常検知，目視，ネットワーク | 画像処理と機械学習 によるネットワーク機器監視手法についての研究を進 めているが，ネットワーク機器を監視するための専用のネ ットワークの確保が課題 | 移動ロボットにより監視装置の周 囲を巡回 | ネットワーク 管理者が利用者の環境まで足を運ばずに状態を把握可能で ある
2020-05-27 | A biomimetic sensor for a crawling minirobot | Weiting Liu, A. Menciassi, S. Scapellato, P. Dario, Yuquan Chen | 2006 | ミミズなどの無脊椎動物の外受容器やプロプリオセプターの機能を模倣したバイオミメティックセンサの開発について紹介 PVDFをベースとしたバイオミメティックセンサが外部からの接触と内部の動作の両方を検知 | A biomimetic sensor，PVDF， | 非構造環境下での運動が必要とされる場所での有用な応用を目指して、生きたミミズの運動機構を再現したミミズミニロボットのバイオミメティックな感覚能力の実現に焦点 | PVDFを用いたバイオメトリックセンサ | PVDFをベースとしたバイオミメティックセンサが外部からの接触と内部の動作の両方を検知し、本物のミミズの外嗅覚と小指の知覚能力を模倣している | バイオメトリックセンサ
2020-05-28 | 不確実性を考慮した深層教師なし異常部分検知 | 佐藤 一輝， 濱 健太， 松原 崇， 上原 邦昭 | 2019 | 頭部 MRI のデータセットを用いた実験により，提 案した異常度の評価を行う.この実験では，脳腫瘍および脳卒 中後の病変を教師なし学習で検出する.実験結果により提案手 法が比較手法よりも良い性能を持つことを示し，また定性的比 較により期待した通り偽陽性が減少することを示す | VAE，頭部MRI，教師なし | 学習にはピクセルごとにラベル付けさ れた多数のデータを要する上に，学習に用いたデータに存在し ないような系統の異常は検出することが困難である.従って， 教師データなしで異常部分を検知する必要性が生じる | ピクセルごとの条件付き尤度の近似を，偶然 的不確実性と正規化誤差の2つの項に分解 | 提案した異 常度 E(xi;x) は他の AE 系の手法や GMM に比べて意味論的 な異常のセグメンテーションにおいて特に良い性能を持つ. | log-variance 項が異常 よりもデータの複雑性に反応することから，残った項は複雑性 に対して頑健になる VAEの式を分解する
2020-05-29 | 動作模倣のための姿勢情報抽出を行う二重オートエンコーダモデル | 西村亮, 飯塚博幸, 山本雅人 | 2018 | 自由度の異なるロボット間では関節が対応していないため，各姿勢の関節角度を利用しても挙動を模倣することは難しい．提案手法では，自由度の異なるロボットの動作を模倣するために，ダブルオートエンコーダが画像から適切な姿勢情報を抽出するように学習する | 姿勢情報抽出，2重オートエンコーダ ，動作模倣 | 異なる形状や自由度をもつロボットを模倣する 対象の被模倣ロボットとして，模倣する側である模倣ロボットにおい て既存動作を利用するためのモデルを提案する | 関節角を特徴ベクトルとして画像の再構成を行うオート エンコーダに加え，ロボットの形状の違いを吸収する潜在変数を特徴 ベクトルとするオートエンコーダの二種類 | 提案 手法により十分に自己姿勢の再現が可能 | 訓練に使用するロボットは Unity アセットストアに存在する骨格 付き 3D モデルを使用し，画像の描画は blender を用いて行う
2020-05-30 | 深層満足化強化学習に向けて | 佐鳥 玖仁朗 ， 吉田 豊 ， 神谷 匠， 高橋 達二 | 2019 | 人間は最適化ではなく「満足化」によって効率的に探索・学習を行うことが知られている．リスクに敏感な満足度決定(RS)アルゴリズムはRLでの満足度決定を可能にするが，各状態への訪問回数に依存しており，連続空間では問題となる．本研究では，この問題を擬似カウント法とハッシュ+オートエンコーダー法で解決する方法を提案し，内発的な探索を可能にする． | 満足化，DQN， | 未知な環境でも基準を満たす行動を行うことを可能とするRSの深層化強化学習への適用 | 擬似カウント+ハッシュ関数+AE | 状態がき分けて多い場合でも状態のカウントが擬似カウント+ハッシュ関数+AEによりRSの信頼度を表現し深層強化学習へ適応できた． | 満足化と言う概念=現状が目的とする基準を満たしていなければ探索，満たしていれば知識利用を行う．
2020-05-31 | 知能ロボットによる工場自動化と IoT，AI 活用について | 榊原 伸介 | 2017 | 協同ロボットについての説明 | ZDT,FIELD system ,故障予知 | 止まらない工場の実現 | 故障予知， | 場現場へ の IoT および AI 適用を容易にする FIELD system とい うオープンプラットフォームが登場した今，IoT および AI は「止まらない工場」実現のための故障予知，エネル ギー消費量最適化，熟練技能者のもつ製造ノウハウ・ス キルの抽出など，さまざまな分野での今後の急速な発展 が期待される. | ロボットの運用基準 1. 監視された安全適合停止 2. ハンドガイド 3. 速度および隔離監視 4. 動力および力の制限 ISO10218‐1:2011
2020-06-01 | 人と協働する自動車組立ロボットの安全技術 | 村 山 英 之 藤 原 弘 俊 | 2011 | 自動車組み立て作業におけるユニバーサルロボットの技術と課題 | ユニバーサルロボット，自動車組み立て,モーター推力， | 自重支持のためのモーター推力 障害物検知 人の挟まれ検知 | バネによる自重補填とモータのハイブリッド駆動 キーエンス製のレーザレンジファインダ 力センサレ ス柔軟制御 | モーター推力問題は，80W以内かつエアーの騒音をなくすことができた J-TEKT の安全 PLC に接続し，サーボアン プのパワーラインを遮断する モーターの駆動電力から外力を推定して検知できた | 厚生労働省の優先的なユニバーサルロボットの安全方策は，1.本質的安全設計「運動エネルギーを小さくする80W以下」2.安全防護3.作業手順の整備 今の基準を調べてそれをセンシングで解決する
2020-06-02 | Collaborative manufacturing with physical human–robot interaction | Andrea Cherubini , Robin Passama , André Crosnier , Antoine Lasnier , Philippe Fraisse | 2016 | 安全基準に適合したロボットと人間，ロボットと環境の直接的な物理的接触を管理する | イブリッドヒューマンマシンアセンブリシステム,協調ロボット，collaborative robot， | ユニバーサル流ボットの多くは単なる重量補強装置に過ぎないため，操作者のニーズに応じた行動を行う． 操作者へのフィードバックとロボットアームの制御 自動車のホモキネティック・ジョイントを人間とロボットが共同で組み立てるアプリケーションを対象 | 軌道最適化，アドミタンス制御 | https://youtu.be/3KWduKKSyy8. ここで動画を見ることができる， 手組みに比べてサイクルタイムは短いが、作業者の負担を軽減し、ひずみによる怪我のリスクを大幅に低減することができる
2020-06-03 | 変分オートエンコーダを用いた MNIST 画像の 2 次元潜在変数空間への マッピングとカテゴリー識別手法 | 清水公貴 | 2019 | AEとVAE，及び畳み込み実装のAE,VAE，PCA，Xception構造のAEとVAEの7種類でカテゴリー識別性能を比較する | AE,VAE,Xception,MNIST, | 変分オートエンコーダ、オートエンコーダ、主成分分析につい て、手書き文字画像(MNIST)を用いて手法の性能比較を行なう 2 次元潜 在変数空間へのマッピングにおけるカテゴリー識別性能を向上する 得られた 特徴マップについて定量的にカテゴリー識別を行なう方法を確立する | カーネル密度推定による等高線マッピング | normal CNN Xception AE 5.1 6.0 10.1 VAE 6.7 7.0 11.5 PCA 3 | CNNを高度化したXception,ラベルがないときはカーネル密度推定で等高線をかく Xceptionを用いたVAEは分類精度が高い | Xception→FrancoisChollet，Google,Inc :Xception:DeepLearningwithDepthwiseSeparable Convolutions，(2017)
2020-06-04 | 深層学習と生成モデルによるマルチモーダル学習に関す る研究 | 鈴木雅大 | 2018 | 深層学習と複数のモダリティをもつ情報に対して予測や推論等を行うマル チモーダル学習の統合 | マル チモーダル学習，深層学習 | 深層学習と生成モデルを組み合わせることで，異なるモダリティ間の異種性の問題に対処する | Tarasを用いた実装 https://github.com/masa-su/Tars | 異なる種類のモダリティ間を双方向に変換できる深層生成モデルとして，JMVAE 深層生成モデルを用いた半教師ありマルチモーダル学習のモデルとして SS- MVAE と SS-HMVAE | 新しいフレームワークとして期待できるTars GAN の確率分布の形を暗黙的にできるという特徴 [Uehara 16] を利用し，VAE の推論分布などに併用する深層生成モデルUnifying variational autoencoders and generative adversarial networks GANとVAEを合成して異常検知 | Unifying variational autoencoders and generative adversarial networks
2020-06-05 | Adversarial Variational Bayes: Unifying Variational Autoencoders and Generative Adversarial Networks | Lars Mescheder Sebastian Nowozin Andreas Geiger | 2017 | VAEは推論モデルの表現力に大きく依存する．そのモデルの最適化を自動でやってくれるAdversarial Variational Bayes (AVB) これによってVAEとGANを接続することができる | VAE,GAN,AVB, | VAEとGANを組み合わせて，両者の利点を得る． | AVBを用いる | 逆探学習を用いて、変分オートエンコーダーのための任意の複雑な推論モデルを使用することを可能にした ノンパラメトリック限界において、我々の手法が真の事後分布と生成モデルのパラメータに対する真の最尤代入を再現することを示し、我々の手法について理論的な洞察を与える | GANの利点…視覚的にきれいな結果を得る VAEの利点…生成モデルと推論モデルを自然に得る VAEがきれいな画像を作れないのは，推論モデルが十分な表現力を持っていない． モデルの図がわかりやすいので論文参照
2020-06-06 | Xception: Deep Learning with Depthwise Separable Convolutions | Franc ̧ois Chollet | 2016 | 畳み込みニューラルネットワークのInceptionモジュールは、通常の畳み込みと深さ方向に分離可能な畳み込み操作（深さ方向の畳み込みの後に点方向の畳み込みを行う）の中間的なステップと捉える． これの応用としてxceptionを提案する． | Xception,DeepLearning, | 大規模ニューラルネットワークにおけるクラスタリング精度の向上 深さ方向に分離可能な畳み込み層のみに基づいた畳み込みニューラルネットワークのアーキテクチャを提案 | 畳み込みニューラルネットワークの特徴マップにおけるチャネル間の相関と空間的な相関のマップピングは完全に分離できるという仮説を立てる L2正則の1e-5 | InceptionV3とXceptionのパラメータ数をほぼ同じにして，ネットワーク容量を同じにした状態で結果を比較する． XceptionはInceptionよりもvalidationlossが少ない．特にデータセットが複雑なほど顕著に現れる． | Xceptionモジュールを使った畳み込みはいい精度を得ることができるため，異常検知に使えるのではないか． 調査する．
2020-06-07 | UNSUPERVISED ROBOTIC SORTING: TOWARDS AUTONOKOUS DECISION MAKING ROBOTS | Joris Gu erin, St ephane Thiery, Eric Nyiri and Olivier Gibaru | 2018 | 教師なし学習を用いて自動選別を行う．情報の冗長性がクラスタリングを向上させることを示す． | Unsupervised Robotic Sorting,CNN,clustering | 事前に定義されたクラスに属していない未知の物体をソートする，新しい種類のピックアンドプレースアプリケーションの提案．未見のオブジェクトの集合が与えられた場合のクラスタリング また，冗長な画像を入れることによりロバスト性を増やすことを提案，データセットの公開 | CNNと標準的なクラスタリングアルゴリズム | Xceptionは、すべてのクラスタリングアルゴリズムとすべてのBLCにおいて他のすべてのCNNアーキテクチャよりも優れている | 協働ロボットの一連の動きをクラスタリングして，それぞれ何の時はどのような動きをしているか判別する． それを自動化．クラスタリングしたものの動きを最適化．
2020-06-08 | Spatio-Temporal Anomaly Detection for Industrial Robots through Prediction in Unsupervised Feature Space | Asim Munawar, Phongtharin Vinayavekhin, Giovanni de Magistris | 2017 | 単眼カメラを用いた産業用ロボットの監視システムの開発 ラベル付けされていない監視映像を用いて時空間的な異常検知を学習し，異常が発生した場合に人間の操作者に警告を与える | 異常検知，単眼カメラ，産業用ロボット，教師なし,Exemplar-CNN | 産業用ロボットの教師なし監視システム | deepCNN，教師なし学習，シーケンス内の画像を低次元の特徴空間に変換する k-meanクラスタリングで擬似ラベルを生成 データ拡張を用いる代わりに，共学習を行い，同時に学習される擬似クラスのセットを変更することで，これらの変化を導入 学習した特徴空間の次の映像フレームを予測するために，深層長短期記憶（LSTM）[12]ベースのリカレントニューラルネットワーク（RNN）を使用 | 時空間異常検出のための予測システムと擬似クラス抽出器を効果的に組み合わせることで異常検知を行うことができる． | 固定しているカメラのため，幾何学的な変換（反転、拡大縮小、回転など）が必要でない．通常するべき，色空間と幾何学的変換の両方を利用してデータを増強を行なってない． k-meanクラスタリングで擬似ラベルを生成することができる． 学習した特徴空間の次の映像フレームを予測するために，深層長短期記憶（LSTM）[12]ベースのリカレントニューラルネットワーク（RNN）を使用
2020-06-09 | Unsupervised Translation of Programming Languages | Marie-Anne Lachaux,Baptiste Roziere,Lowik Chanussot,Guillaume Lample | 2020 | 教師なし機械翻訳における最近のアプローチを活用して，完全教師なしニューラル・トランスコンパイラを訓練する | 機械翻訳，コード翻訳，シーケンスツーシーケンス，TransCoder | 教師ありのトランスコンパイラは，手作業で作られた書き換えルールに依存します．加えて可読性に欠け，ターゲット言語の規則を尊重しておらず，適切に動作するためには手動での修正が必要．全体的な翻訳プロセスは時間がかかり，ソース言語とターゲット言語の両方の専門知識を必要とするため，コード翻訳プロジェクトは高額 | 今までは抽象構文ツリーを作っていた GitHubにある大量の単言語ソースコードを利用して，3つの一般的な言語間の翻訳を行うモデルTransCoderを学習させる 逆翻訳 | プログラミング言語のソースコードを翻訳することが重要である -TransCoder(エンコーダとデコーダをトランスフォーマアーキテクチャ[45]で構成したシーケンスツーシーケンス(seq2seq)モデル)が各言語固有の複雑なパターンを把握し，それを他言語に翻訳することに成功した -完全に監視されていない手法が，ルールベースの手法と高度なプログラミング知識を活用した商用システムよりも優れている
2020-06-10 | レビューテキストと画像を用いた機械学習によるプロダクトの感性指標構築 | 鈴木 秀通,飛谷 謙介,橋本 翔,山田 篤拓,長田 典子 | 2019 | Web上にあるプロダクトのレビューテキストを統合的に利用して感性指標を構築し，それから算出されるプロダクト毎の印象値を教師ラベルとして，プロダクト画像を学習する手法を提案する．最終的にはプロダクト画像から，その感性的印象を推定することを目標とする | 感性エンジニアリング，感性インデックス，深層学習，Appraisal dictionary，テキストマイニング | 精度良く感性指標を構築するために，複数回の実験による心理学的データの取得とその分析が必要である．これには，人的及び時間的な負荷が高いという問題 | アプレイザル理論を用いて印象語のみを評価する．(日本語評価アプレイザル辞書) レビューテキストをマイニングする CNNを用いて印象を推定 | 腕時計で実験を行った結果，テキスト印象特典と推定した画像印象特典に高い相関性があった．
2020-06-11 | 異常検知 :外れ値検知と変化検知 Anomaly Detectio nand Change Detection | 山西 健司 | 2015 | データマイニングの分野で発展してい る異常検知技術の代表的なものを，外れ値検知と変化検知に分けて紹介 | 外れ値検知 | 異常検知を大きく，外れ値検知と変化検知に分けて解説する.外れ値検知とデータ群の中に，他から外れた値をとるデータが存在するときに，これを検知できる．時系列データが新しい節目を境の変化を検知する． | 外れ値検知…データが他とどのくらい外れているか． マハラノビス距離→DB外れ値→LOF マハラノビス→ガウス混合分布→主成分分析 主成分分析のような特徴変換をして外れ値を検知することをスペクトルベースの外れ値 NMF外れ値，TD外れ値， 変化検知…ベイズ手法，ARモデル，二段階検知，潜在的構造変化検知，DMS,クラスタリング構造変化 | 異常検知と外れ値検知についてまとめた | 様々な種類を理解する．
2020-06-12 | The Moral Machine experiment(授業のレポート) | edmond Awad, Sohan Dsouza, richard Kim, Jonathan Schulz, Joseph Henrich, Azim Shariff, Jean-François Bonnefon & iyad rahwan | 2018 | 趣味思考が機械倫理のためのグローバルで社会的に受け入れられる原則の開発がどのように貢献できるかを議論するために，グローバルな道徳的嗜好，回答者の人口統計学に基づいた嗜好の個人差，3つの主要な国グループの異文化間の倫理的差異，現代の制度や深い文化的特徴との相関の4つについて結果を得た | Moral Machine,data science, | 自動運転においていわゆるトロッコ問題についてどう考えているかをデータをとってまとめている． | ウェブサイトでのアンケートによってデータを取得する | 道徳的嗜好は国によって異なり，また宗教や思想によって影響を大きく受ける．
2020-06-13 | Reservoir Computing Approaches to Recurrent Neural Network Training | Mantas Lukosevicius, Herbert Jaeger | 2013 | リザバーの適応を含む基本的な考え方の拡張が数多く行われており,初期のパラダイムをリザーバーと読み出しの訓練方法の違いを利用したものへと拡大しており，活発な研究が行われている．本レビューでは，現在の貯水池の生成・適応の方法と，異なるタイプの読み出しのトレーニング方法の両方を体系的に調査した． | Computational Intelligence, Machine Learning, Connectionist, Recurrent Neural Network, Echo State Network, Liquid State Machine リザバーコンピューティング | 現在のリザバー法の「ブランド名」の境界を超えた，自然な概念的分類を提供し，領域を統一し，読者にその詳細な「地図」を提供する | 接続トポロジーがサイクルを持っている，再起的なニューラルネットワークRNN RNNは動的システムとみなすことができる RNNは，エネルギーを最小化する確率論的なダイナミクスと対称的な接続を特徴とするクラスと，一般的に決定論的な更新ダイナミクスと有向接続を特徴とするクラス．後者は入力時系列を出力時系列に変換 | Echo State Networks (ESNs) ...シグモイドニューロンを使用 Liquid State Machines (LSMs) ...発火ニューロンのモデルと，リザーバー内の動的なシナプス接続モデルを使用，スパイク(ESNの方が簡単で優秀) Evolino...リザーバーの重みは進化的手法を用いて訓練 | この論文はRCの流れをほぼ全て書いているので詳しく読み解く必要がある 基本ん的には教師あり学習に向いているとされているが教師なしにも適用できないか考える まずは，有名なモデルとしてESNを深掘りする．
2020-06-14 | Deep-ESN: A Multiple Projection-encoding Hierarchical Reservoir Computing Framework | Qianli Ma, Member, IEEE, Lifeng Shen, Garrison W. Cottrell | 2017 | 本論文では,ディープエコー状態ネットワーク(Deep-ESN)と呼ばれる新しい階層的なリザバーコンピューティングフレームワークを提案 Deep-ESNの安定性はエコー状態特性(ESP)によって保証され,時間的複雑さは従来のESNと同等であることが証明 | エコー状態ネットワーク(ESN)，階層的リサバー・コンピューティング，エンコーダ，時系列予測 | 深層RNNの学習には時間がかかる． 階層型ESNを構築することは，学習が簡単であるため，この問題に対する魅力的なアプローチである．しかし，階層型システムの安定性とエコー状態特性（ESP）を維持したまま，階層型ESNベースのモデルを構築することが課題 | Deep-ESNのは，階層的なフレームワークの中で，投影層と符号化層を交互に使用していることです。具体的には，入力された時系列が貯水池のエコー状態空間に投影されると，後続の符号化層（PCA、オートエンコーダー、ランダム投影など）が前の貯水池のエコー状態を入力として受け取り，高次元のエコー状態表現を低次元に符号化します．この繰り返し． | 人工的な時系列と実世界の時系列を用いた実験結果から,Deep-ESNがマルチスケールのダイナミクスを捉えることができ,標準的なESNと従来の階層的ESNベースのモデルの両方を凌駕することが示された リザーバコンピューティングとディープラーニングのギャップを埋める 時系列のダイナミクスを捉えることが可能 | ESNを多層化するためには，リザバー層をただ重ねるのではなく，教師なしのエンコーダと組み合わせて使用する．多層にあんっても性能が落ちる場合がある．リザバー層のサイズは大きくすると精度が上がるが，エンコーダ層はサイズを上げると精度の向上具合が低下する．クロスバリデーションでネットワーク構造のパラメータを設定することが重要．モデルが摂動に対する長期的な記憶を有している．Deep learningは簡潔さと効率性を追求するが,リザバーは抽象的で複雑な特徴をタスクのために学習する能力に焦点を当てている.
2020-06-15 | DeePr-ESN: A deep projection-encoding echo-state network a,∗ a b Qianli Ma , Lifeng Shen , Garrison W. Cottrell | Qianli Ma , Lifeng Shen , Garrison W. Cottrell | 2020 | 時系列の多くはマルチスケールの構造を持っており，単層のRCモデルではそのような構造を捉えることが困難である．本論文では，Deep Projection-encoding Echo State Network (DeePr-ESN)と呼ばれる新しい多重射影符号化階層型リザーバコンピューティングフレームワークを提案 | ESN,Deep RSN,マルチスケール，Deep Projection-encoding Echo State Network(DeePr-ESN) | マルチスケール構造への対応 | 部分空間投影を介して接続されたESNを積み重ねる 上と違うところは遺伝的アルゴリズムを用いている． GAを用いて各リザーバーの3つのハイパーパラメータを最適化(20人60世代) | 特に，ELMAEを用いて接続したモデルが最も良い性能を示した． ELMAEは入力が出力によってうまく再構成できることを必要とするだけなので,入力分布に対する制約が少ない | シングルリザーバーESNは，Simple Cycle Reservoir (SCR) [32]，Support Vector Echo State Machine (SVESM) [36]，Growing ESN (GESN) [31]と呼ばれる最近のインクリメンタルESNのバリエーションなど，多くのバリエーション Deepr-ESNはDeep-ESNにGAを追加
2020-06-16 | Deep Randomized Neural Networks | Claudio Gallicchio, Simone Scardapane | 2020 | ランダム化ニューラルネットワークの設計と解析に関するすべての主要な側面と，その近似能力に関する主要な結果のいくつかを調査． ランダム化ニューラルモデルの基礎を，フィードフォワードネットワーク（ランダムベクトル関数リンクとそれに相当するモデル）とコンボリューションフィルタの文脈で紹介し，リカレントシステム（リザーバーコンピューティングネットワーク）の場合に移る。 | リザバー，ランダム化， | ランダム化のアイデアで（おそらく非常に多くの）隠れ層を積み上げて複数の中間表現を得るような深層の場合に拡張する最近の試みに焦点を当てている．ディープアーキテクチャでも精度と効率のトレードオフを拡張することは些細なことではありません．可能になることで得られる利益は非常に大きい | パーセプトロンアーキテクチャ,ランダムベクトル関数リンク,確率的構成ネットワーク,カーネル近似のためのランダム特徴，リザーバーコンピューティング また，宝くじ仮説に基づいて一部の重みのみを更新する試みや，重みが軽いものを0にする試み(プーリング) | ンダム化ニューラルネットワークは依然として有望な研究分野であることを示す十分な証拠を提供．実用的な観点からは，ほとんどの問題で精度と効率のトレードオフを達成することができるが，非常に大規模な問題での強力なパフォーマンスは現在のところ困難 | 浅いネットワークのランダム化...オリジナルのパーセプトロンアーキテクチャ,ランダムベクトル関数リンク,確率的構成ネットワーク,カーネル近似のためのランダム特徴，リザーバーコンピューティング 最新のディープCNNでは，パラメータを10分の9まで固定して残りの10%だけを学習することが可能
2020-06-17 | Richness of Deep Echo State Network Dynamics | Claudio Gallicchio and Alessio Micheli | 2019 | 情報理論や数値解析の分野のツールを用いた，DeepESNの漸進的な高次層における状態ダイナミクスの質の研究 | Deep Echo State Networks, Deep Reservoir Computing, Richness of RNN Dynamics | 深層RCモデルの状態ダイナミクスの質に及ぼすネットワーク設定の影響がほとんど解明されていない | ことなる性質の定量的な尺度（エントロピー，非結合状態のダイナミクスの数，条件数など）を用いて，より深いネットワーク環境でそれらがどのように変化するかを研究 | 地層処分のベンチマークデータを用いた実験結果から，リザバー層間のつながりの強さが，高次の層で開発されたリザバー層の地下水位分布をより豊かにするための基本的な役割を果たしていることを明らかになった．また，RC分野における確率的勾配降下に基づく学習アルゴリズムの効果的な利用の可能性を見出す 強い層間接続が存在する場合，高次の層（入力から離れた層）にあるリザーバは，エントロピーが増加し，より高次の層間接続を特徴とする内部表現を展開できる | RNN設計のRCアプローチは，リザバーと呼ばれるネットワークの動的リカレント（非線形）成分を，リードアウトと呼ばれるフィードフォワード（線形）出力層から分離することに基づいている ネットワークの深さが増すにつれて状態のダイナミクスが漸進的に豊かになることを決定するためには，強い層間接続性が必要である | RC の基本的な側面 Lukoˇseviˇcius, M., Jaeger, H.: Reservoir computing approaches to recurrent neural network training. Computer Science Review 3(3), 127–149 (2009) Verstraeten, D., Schrauwen, B., d’Haene, M., Stroobandt, D.: An experimental unification of reservoir computing methods. Neural networks 20(3), 391–403 (2007)
2020-06-18 | リザバーコンピューティングの概念と最近の動向 | 田中剛平 | 2018 | リザバーコンピューティングの概要と最近の動向 | 機械学習，ニューラルネットワーク，時系列，力学系，人工知能デバイス | 本来は，リザバー内の重みも学習されていた．(BPTT,RTRL) | ESNやLSMなどのランダムに重みを決めて固定する． |  | 1980年代にRNNである，BPTT,RTRLが発表 2000 年代初めに，一部の結合荷重のみを学習するモデル ESN,LSM=リザバーコンピューティング リザバー部で線形変換され，高次元の特徴空間に写像される.リードアウト部の出力は，リザバーの動的状態の線形結合で与えられる ESN では，リザバーは非線形活性化関数を持つ人工ニューロンの再帰的ネットワークによって構成される. ネットワークはスパースでランダムな構造をとる. 各時刻での入力の影響がリザバー内で時間とともに徐々に消失していくことが必要(Echo state property) LSM では，リザバー(リキッドとも呼ぶ)はスパイ キングニューロンモデルの再帰的ネットワークによって構成
2020-06-19 | 動的複雑さとリザバーコンピューティング | 徐 牧 原 | 2019 | リザバーコンピューティングと呼ばれる計算パラダイムを紹介 | リザバーコンピューティング | カオスのような力学が提供する力学的複雑性を提供 | 最初ブラックボックスと同様の動作をするようにネットワークを訓練，指定された構造を得た後にネットワークをクラックする | 複雑なシステムを解読する
2020-06-20 | Visual Grounding in Video for Unsupervised Word Translation | Gunnar A. Sigurdsson Jean-Baptiste Alayrac Aida Nematzadeh Lucas Smaira Mateusz Malinowski João Carreira Phil Blunsom Andrew Zisserman | 2020 | 地球上には何千もの言語が話されているが，視覚的な世界は一つ 視覚的グラウンディングを使用して言語間の教師なしの単語マッピングを改善する 翻訳に対して画像を介す | 翻訳，視覚的接地，MUVE | 赤ちゃんが親の発言と視覚情報を組み合わせて学習を行う様に一度視覚情報を介して翻訳を行う． | 教育用ビデオを見せてモデルを構築．(同じ動画でなくて良い) 動画とテキストの埋め込み空間の学習(教育用ビデオの音声はシーンとの関連性が低いため) 言語のマッピングを動画をの次元を介して行う MUSEアルゴリズムを単語接続で行う． | 英語とフランス語について，ビデオを見るだけで一般的な単語と視覚的な単語の28.0%と45.3%を正確に翻訳する 視覚領域を共有しない時は一般的な単語と視覚的な単語で12.5%と18.6%の翻訳 | 動画を介して翻訳を行うことで言語同士の文法の違いなどにロバストになる．(今のところ単語のみ)
2020-06-21 | Recent advances in physical reservoir computing | Gouhei Tanaka, Toshiyuki Yamane,Jean Benoit Héroux, Ryosho Nakane,Naoki Kanazawa, Seiji Takeda, Hidetoshi Numata, Daiju Nakano, Akira Hirose | 2019 | 最近の物理リザーバコンピューティングの進歩を，リザーバの種類に応じて分類して概観する 物理リザーバコンピューティングのさらなる実用化の拡大と次世代機械学習システムの開発に向けて，物理リザーバコンピューティングに関する現在の課題と展望を論じる | Neural networks, Machine learning, Reservoir computing,Nonlinear dynamical systems,Neuromorphic device | 適応更新を伴わないリザーバは，様々な物理システム，基板，およびデバイスを使用してハードウェア実装に従順であるためその応用例について説明する | リザバーコンピューティングの動向について特に物理的応用について述べる． | 低学習コスト,リアルタイム性，リザバーに強化学習などを用いたモデルが開発されている，物理的応用も多くなされている 特にFPGAやアナログ回路，VLSIへの応用が進んでいる． またソフトロボットへの応用 | エコー状態特性により，遠いかこの記憶が消えるのがこのシステムの利点でもある．
2020-06-22 | Using Echo State Networks for Anomaly Detection in Underground Coal Mines | O. Obst X. R. Wang M. Prokopenko | 2008 | 地下炭鉱のセンサーネットワークを用いて臨界ガス濃度を監視する際の異常を特定する | 炭鉱，異常検知，リザバー， | 鉱山でのガス異常検知はルールベースのシステムが多い．それを解決するために，異常を保存してなくても異常を検知する様にする． | 正常なデータしかない場合に地雷の異常を学習するアプローチ MatlabのESN用ツールボックスをほぼそのまま使用 パラメータチューニングなし | 68000の時系列データポイントで30分以内の学習， | 学習データが少ない場合，ESNも小さい方が精度が良かった． ベイジアンネットワークと同等の精度を得ることができる．
2020-06-23 | Classifying sport videos with deep neural networks | Daniel Karlsson | 2017 | ディープニューラルネットワークを用いて映像分類の分野にアプローチ 分野を絞るためにこのプロジェクトではスポーツクリップのみに焦点を | 動画，画像分類，RNN | ウェブ上の広告を合理化するために使用されるアプリケーションでビデオクリップを分類するためにディープニューラルネットワークを適用する | CNNとLSTMを繋げる 単純なCNN，AlexNet構造、LRCN inspired networkで比較 | AlexNetでの動画分類の精度が良い | 画像分類ネットワークの最後にリカレントLSTM構造を適用することで、動画を扱うことができる
2020-06-24 | 組み立て作業分析のための動作手順と手・注視点の移動軌跡の自動記述システム | 渡邉 瞭太, 橋本 学 | 2016 | 作業動作を分析するための記述チャートと自動技術のためのセンシング | automatic description,analysis of work motion, assembly work, motion procedure, trajectories of hands and eye-gaze | サーブリッグの様な人間で行っていた作業分析をセンシングで自動で行う 熟練技術の伝承 | 存在確率マップを用いて動作を認識，距離画像の変化を分析，距離画像に背景差分を適用して2値化,テンプレートマッチングを行う，ての重心速度でスタートストップを決める | 記述成功率は83.4% ての動きの誤差は20mm以内 | 物体の領域分割の一つとして存在確率マップというものがある これを使うとロボットだけに注目して画像を取得できるか
2020-06-25 | Unsupervised EEG feature extraction based on echo state network | Leilei Sun , Bo Jin , Haoyu Yang , Jianing Tong , Chuanren Liu , Hui Xiong | 2018 | 多変量EEG信号にリカレントautoencoderを適用することで,完全にデータ駆動型のEEG特徴抽出 エコー状態ネットワーク(ESN)を用いて脳波信号を脳波特徴量にエンコードし,それをデコードして元の脳波信号を復元 | EEG signals,Feature extraction,Echo state network,Autoencoder | てんかん患者脳は信号分類は目視でやっていて時間がかかる． リカレントニューラルネットワーク(RNN)は時系列データを扱うための有望なモデル候補であるが、その多くは勾配消失問題に悩まされている | 自動エンコーダーを用いた教師なし脳波特徴抽出法 →エコー状態ネットワーク(ESN)を用いた脳波特徴抽出法 | 重みを特徴量として抽出して分類気にかける 優れた分類・クラスタリング性能を提供できる可能性がある | ESNの訓練は出力重みの適応のみを含み,出力重みは突起最適問題を解くために計算されます.したがって,ESNの訓練は非常に効率的であり,最適解を回避する ESNの訓練は,LSMの訓練と同じ概念を共有 WinとWの両方がESNで固定されているので,時系列の達成されたWoutは,内部ダイナミクスの点で研究された時系列の本質的な違いを反映 ESNはリザーバーサイズN．接続性c，スペクトル半径rを設定する 分類きは高速のELM
2020-06-26 | Echo State Networks in Dynamic Data Clustering | Petia Koprinkova-Hristova Kiril Alexiev | 2013 | ネットワークの動的な性質を利用して，多次元の動的データセットのクラスタリングタスクを解く．本研究で使用したデータは，複雑なドットの動きを視覚的に識別するための試食に適用した実験装置から取得したもの | Echo state networks, dynamic data clustering, visual discrimination of complex motions. | ESNの動的な性質をさらに利用して、多次元動的データのクラスタリングが可能であることを明らかにする -π/2と+π/2の間の移動角度の範囲でランダムに分布する7つの受容野を使用した．7つの受容野の各1つの出力では、実験の各1つのための24の時間ステップからなる時系列を持っている | ESNを用いたクラスタリング クラスの数を与えていない | 複雑な脳の理論とは程遠いが，人間の知覚を研究するための良い基礎となり得るものである 貯水池のサイズが大きくなるにつれて、より大きな数のクラスターを識別できる 人間が行うような3つのクラスターに動的データを導き出すことができました：ドットの動きの右，左，未決定の方向．もう一つ面白いのは，人間の判断実験で得られた結果と同じように，データの約3割が「未定」クラスになっている | エコー状態ネットワークESNは,ニューロン出力のシグモイド非線形性（通常は双曲正接）を持つランダムに生成されたリカレントリザーバーを組み込んだもの 貯水層改良，Kullback-Leibler発散を最小化する勾配降下法 | 初めて画像分類にESNを使用して、画像データの潜在的な特徴を「引き出す」ことが提案Woodward, A., Ikegami, T.: A reservoir computing approach to image classification using coupled echo state and back-propagation neural networks. In: Proc. of 26th Int. Conf. on Image and Vision Computing, Auckland, New Zealand, November 29-December 1, pp. 543–458 (2011)
2020-06-27 | A Reservoir Computing approach to Image Classification using Coupled Echo State and Back-Propagation Neural Networks | Alexander Woodward, Takashi Ikegami | 2011 | コンピュータビジョン画像およびビデオ処理のためのリザーバーコンピューティングのアプローチについて | リザバー，画像分類 | 人間の顔画像データを高次元空間に投影するために，複雑性のあるリザーバーにアクセスする高次の空間的相関関係が考慮され，リザーバーのダイナミクスが読み出される 顔認証に利用 | データを高次元空間に投影するために複雑なリザーバーにアクセスし，ニューラルネットワーク分類器に供給 ESNを使用 | 顔画像を分類することができ、ESNを使用することでニューラルネットワークベースの分類器のロバスト性が向上する ビデオシーケンスの処理にも自然に拡張できるように設計 | 画像認識，リザバーの基礎的な論文 ここから様々繋がっていく |  | ←リザバーの基礎的な論文 | https://www.intechopen.com/books/advances-in-speech-recognition/neuro-inspired-speech-recognition-based-on-reservoir-computing
2020-06-28 | Reservoir Computing Approaches to Recurrent Neural Network Training | Mantas Lukoˇseviˇcius∗, Herbert Jaeger | 2009 | エコーステートネットワークとリキッドステートマシンは,リザーバーがランダムに生成され,読み出しのみが訓練されるリカレントニューラルネットワーク | Computational Intelligence, Machine Learning, Connectionist, Recurrent Neural Network, Echo State Network, Liquid State Machine | リザバーコンピューティングの基本的な説明 |  | 生物学的妥当性を持つ 文献が多くまとめられているため，わからなくなったらここを読む． | 参考文献にまとめたのでそこを読む | 生物学的妥当性 [22] Dean V. Buonomano and Michael M. Merzenich. Temporal information transformed into a spatial code by a neural network with realistic properties. Science, 267:1028–1030, 1995. [23] StefanHaeuslerandWolfgangMaass.Astatisticalanalysisofinformation-processingpropertiesoflamina-specificcortical microcircuit models. Cerebral Cortex, 17(1):149–162, 2007. [24] Uma R. Karmarkar and Dean V. Buonomano. Timing in the absence of clocks: encoding time in neural network states. Neuron, 53(3):427–438, 2007. [25] Garrett B. Stanley, Fei F. Li, and Yang Dan. Reconstruction of natural scenes from ensemble responses in the lateral genicualate nucleus. Journal of Neuroscience, 19(18):8036–8042, 1999. [26] Danko Nikoli ́c, Stefan Haeusler, Wolf Singer, and Wolfgang Maass. Temporal dynamics of information content carried by neurons in the primary visual cortex. In Advances in Neural Information Processing Systems 19 (NIPS 2006), pages 1041–1048. MIT Press, Cambridge, MA, 2007. [27] Werner M. Kistler and Chris I. De Zeeuw. Dynamical working memory and timed responses: the role of reverberating loops in the olivo-cerebellar system. Neural Computation, 14:2597–2626, 2002. 機械的アクチュエータを介した入力を水の入った貯水池に供給し、その表面の状態を光学的に記録し、いくつかの分類タスクで読み出し可能な多層パーセプトロンを訓練することによって実証 KristofVandoorne,WouterDierckx,BenjaminSchrauwen,DavidVerstraeten,RoelBaets,PeterBienstman,andJanVan Campenhout. Toward optical signal processing using photonic reservoir computing. Optics Express, 16(15):11182–11192,2008. | ←わかりやすいレビュー | 第2節で，リザーバーコンピューティングのパラダイムの動機，関連する研究，理論的なレビュー，説明を詳述
リザバー妥当 2020/6/29 | Echo state networks are universal | Lyudmila Grigoryeva, and Juan-Pablo Ortega | 2018 | 機械学習パラダイムの汎用性や柔軟性は，その普遍性を証明することによって確立される すべての連続的，あるいは，すべての測定可能な変換を含む十分に豊かなクラスのすべての要素を必要なだけ正確に近似することができるときこれは近似誤差を任意に小さくできる可能性と等価である． The versatility or flexibility of a given machine learning paradigm is usually established by proving its universality. We say that a family of transformations is universal when its elements can approximate as accurately as one wants all the elements of a sufficiently rich class containing, for example, all continuous or even all measurable transformations. | reservoir computing, universality, echo state networks, ESN, state-affine systems, SAS, machine learning, fading memory property, echo state property, linear training, uniform system approximation. | フェージングメモリ性を持つ無限長の離散時間信号の変換やフィルタの普遍性または一様近似問題を扱う リザーバーコンピューティングの普遍性 | 非一様状態アフィン系(SAS)のリザーバフィルタで近似し, その後, (4.1)-(4.2)のようなエコー状態ネットワークでそのリザーバフィルタを近似する | RCフィルタが、負の無限回に定義された一様に拘束された入力を持つ任意の離散時間フェージング・メモリ・フィルタに一様に近似することを示しました。内部近似に関しては、ニューラルネットワークの普遍的な近似特性を利用して、どんなRCフィルタ、特にSASフィルタでもESNフィルタで近似できることを示しました。これら2つの事実から、ESNフィルタは、一様に拘束された入力を持つ離散時間フェージングメモリフィルタを一様に近似することが可能であると結論づけられます。この結果は、一様近似基準を用いた決定論的な入力に対してのみ示されていることを強調しておきます。 | 機械学習パラダイムの汎用性や柔軟性は，その普遍性を証明することによって確立される 数学的根拠 |  |  | https://www.google.com/search?client=safari&rls=en&sxsrf=ALeKk00jTCAUTtY9_vwzTN-iw7KmqJL-ww%3A1593348626479&ei=EpL4XuvtHIn_0gSH8pnQCQ&q=Universal+function+approximation%E3%80%80Reservoir+&oq=Universal+function+approximation%E3%80%80Reservoir+&gs_lcp=CgZwc3ktYWIQAzIFCCEQoAE6BAgjECc6BAgAEB46BggAEAgQHjoECAAQEzoGCAAQHhATOggIABAIEB4QEzoECCEQFToFCAAQzQJQpfwCWK30A2C-hgRoBHAAeACAAfABiAHBBZIBBTAuNC4xmAEAoAEBoAECqgEHZ3dzLXdpeg&sclient=psy-ab&ved=0ahUKEwjrvomXxqTqAhWJv5QKHQd5BpoQ4dUDCAs&uact=5
リザバー妥当 2020/6/30 | Neuro-Inspired Speech Recognition Based on Reservoir Computing | Ghani, Arfan | 2010 | Maass (Maass et al., 2002)とJaeger (Jaeger, 2001)によって提案された戦略は，リカレントニューラルネットワークの訓練の負担を克服することを提案している これらのリカレント・ニューラル・ネットワークはマイクロサーキットと呼ばれ、大脳皮質の計算における基本的な計算単位とみなされています(Maass et al., 2002) | eservoir computing, universality, echo state networks, ESN, | 安定な貯留層をモデル化するためには、分離性と近似性の2つの性質を持つことが非常に重要である(Maass et al., 2002)。 | リザーバーは、新皮質の微小柱状構造を模倣するための生物学的にもっともらしい方法である３次元柱状構造（図８ａ参照）を構築する確率的な方法で生成される（Maass et al. 経験的データに基づいて、それらの満足のいく性能について、文献で提案されている他の戦略がある（Legenstein & Maass, 2005）（Skowronski &Harris, 2007）（Jaeger, 2002）（Verstraetenら, 2007）（Uysalら, 2007） | 本研究で行われた実験の背後にある理論的根拠は、読み出しや適切なフロントエンドを網羅的にチェックすることではなく、むしろ理論的なフレームワークと普遍的な分類器としての実行可能性を調査することでした。最近では、平均場理論、カオスのエッジ、生物学的に妥当なフロントエンド、計算ノード、メモリ容量など、リザーバーコンピューティングの様々な側面が調査され、(Maass et al., 2002) (Skrownski et al., 2007) (Jaeger, 2001) (Verstraeten et al., 2007 ) や (Uysal et al., 2007 ) で報告されています | Jaegerは重みのスケーリングを制御することを強調し、Maassは適切な接続トポロジーで安定した力学が得られることを強調しています。いずれの場合も、ネットワーク内のフェージングメモリやエコー状態の特性を確保することを目的としていました。これらの研究から、パラダイムがリザーバーの特定の接続性に依存しているのではなく、むしろニューロンの分散した安定した冗長な表現に依存していることが明らかになる リザバーは、読み出しニューロンのトレーニングを計算量が少なくて済むため、ロボット工学、音声認識、無線通信などのエンジニアリング・アプリケーションに大きな可能性を秘めていると考えられています（Joshi & Maass, 2004） リザバーはノイズロバストになる（Verstraetenら、2007） | Maass, W, Natschläger, T and Markram, H (2002), Real-time computing without stable states: A new framework for neural computation based on perturbations, Neural Computation, 14(11), pp. 2531-2560. Jaeger, H. (2001), The “echo state” approach to analysing and training recurrent neural networks, Tech. Rep, Fraunhofer Institute for Autonomous Intelligent Systems, German National Research Center for Information Technology, (GMD Report 148) Joshi, P and Maass, W (2005), Movement generation with circuits of spiking neurons, Neural Computation, 17(8), pp. 1715-1738. | ←流れが詳しく書いてある論文 | 確率的入力を用いたリザーバーコンピューティングの普遍性
リザバー妥当 2020/7/1 | Temporal dynamics of information content carried by neurons in the primary visual corte | Danko Nikolic,Stefan Haeusler ,Wolf Singer ,Maass, Wolfgang | 2007 | 猫の一次視覚野からの多電極記録を用いて，単純な線形分類器が提示された刺激に関する情報を抽出できるかどうかを調べる．その結果，情報は抽出可能であり，刺激が取り除かれた後も数百万ミリ秒の間，情報が持続する | 一時視覚野，リザバー | Maass (Maass et al., 2002)によると神経回路のフェージングメモリ特性が，急速に変化する視覚刺激のリアルタイム処理に不可欠であると主張している．しかし．この予測を実験的に検証する方法はなかった． | 3匹の猫の大脳皮質の視覚野からの数字の分類の脳波を調査する | 刺激シーケンスに沿って重みを変化させたRt分類器の性能と、重みを固定したRint分類器の性能を比較しました。その結果、ニューロンコードは単一の刺激反応イベント（例えば、文字の提示に対するオン反応）では不変であるが、そのようなイベント間では変化する（例えば、同じ文字に対するオフ反応や次の文字に対するオン反応）ことが示された（図7）Rintを非線形カーネルで学習した場合、R int型分類器の性能は大幅に向上 情報は抽出可能であり、刺激が取り除かれた後も数百万ミリ秒の間、情報が持続することがわかった。また、刺激の提示が速い場合には、新しい刺激と古い刺激の両方の情報が同時に存在し、これらの刺激間の非線形関係を抽出することが可能 = 皮質表象の非線形性 | 脳が外部のXORの計算をわずかに上回っており、2つの性能機能は類似していた。このことから、脳は非線形計算も行うことができると考えられる。 過去の刺激に対するシステムの記憶は、新しい刺激の事前送信によって消去されるとは限らず、同時に複数の刺激に関する情報を抽出することが可能であることを示した。本研究では、異なる情報を重ね合わせることで、XOR関数のような刺激間の非線形関係を抽出することが可能であることを示した。 複雑な動的システムによって計算が実行され、その計算結果に関する情報は単純な線形分類器によって読み出されるという理論的研究[4, 8]によって提唱されている見解を支持しています。これらの理論的システムは、大脳皮質についてここで報告されているものと同様の記憶と情報の重畳特性を示している。 |  | ←猫のニューロンの重みを固定する論文 | http://juan-pablo-ortega.com/Publications_files/RC7.pdf
リザバー妥当 2020/7/2 | Real-Time Computing Without Stable States: A New Framework for Neural Computation Based on Perturbations | Wolfgang Maass, Thomas Natschläger Henry Markram | 2002 | 機能的な大脳新皮質の列内のすべてのシナプスの80％ものシナプスを使用して、非常に複雑なネットワークを形成する複数の再帰ループ | LSM,リザバー，液体状態機械 | 過去の入力を力学系の摂動、すなわち過渡的な内部状態の連続的な軌跡の中に保持することで、安定な内部状態やアトラクターへの収束を必要としない計算モデルの数学的フレームワークを提示 | 風、音、小石の落下などの一連の外部擾乱（「入力」）によって液体中に引き起こされる一連の過渡的な摂動を模倣したアプローチ | ステレオタイプのリカレント・ネットワークであるインテグラート・アンド・ファイア・ニューロンを訓練して、スパイク・トレイン上で基本的にあらゆるリアルタイム計算を行うことができること、実際には複数のリアルタイム計算を並列に行うことができること |  |  | ←LSM | ESNは普遍的である - Juan-Pablo Ortega
リザバー妥当 2020/7/3 | The “echo state” approach to analysing and training recurrent neural networks – with an Erratum note1 | Herbert Jaeger | 2010 | ※これは技術報告書H. Jaeger(2001)を修正したものです。 学習課題を達成するために、出力単位への重みのみを変更するリカレントニューラルネットワークの建設的な学習アルゴリズムを紹介している | recurrent neural networks, supervised learning | どのような状況下でエコー状態が発生するのかを議論し，エコー状態を利用したRNNの学習方法を説明 | 標準的なコンパクト化条件を仮定 標準的なコンパクト化条件と出力フィードバックのないネットワークを仮定します。 Tが状態と入力で連続していると仮定すると状態収縮、状態忘却、入力忘却の性質はすべてエコー状態を持つネットワークと等価である。 | 提案された学習手順では、出力単位につながる接続部の重みのみを計算し、それ以外の接続部は変更されません。これにより、多くの高速で建設的な線形回帰アルゴリズムを学習に用いることが可能になる。厳密な反復勾配降下法は必要ありません。 ネットワークは適切な「不均一」な方法で準備されなければなりません | エコー状態を目的の出力信号に変換する読み出し関数を学習します．技術的には、これは線形回帰のタスクに相当します． エコー状態ネットワークの基本的な現象は、その短期記憶能力 エコー状態ネットワークを学習するための主な計算は，線形再推論，言い換えれば平均二乗誤差の最小化 現在のところ厳密な答えがわかっていない問題を紹介する。 1. 1. 学習されたネットワークはどのような条件で安定しているのか？学習中にノイズを挿入すると、どのように安定性が向上するのか？ 2. 2. 制限が強すぎるProp.3 (a)の十分条件をどのように緩和して、より有用なエコー状態のための十分条件を得ることができるか？ 3. 3. 大域的なチューニングパラメータの最適値はどのようなタスクの特性によって決まるのか？ 4. 4. "生の "エコー状態をどのように準備すれば、"豊かな "内部ダイナミクスを得ることができるか？ 5. 5. エコー状態のネットワークスの表現的・計算的限界はどのようなものか？11]では，ある意味では計算的に普遍的であることが示されていますが，ここでは認められていない，より一般的な読み出し関数が存在します． | エコー状態の基本的な考え方は、[11]で独自に研究されています W. Maass, T. Natschl ̈ager, and H. Markram. Real-time comput- ing without stable states: A new framework for neural computation based on perturbations. Neural Computation, 14(11):2531–2560, 2002. http://www.cis.tugraz.at/igi/maass/psfiles/LSM-v106.pdf. | ←ESN | https://sites.google.com/view/reservoir-computing-tf/home
リザバー妥当 2020/7/4 | A tutorial on training recurrent neural networks, covering BPPT, RTRL, EKF and the "echo state network" approach p1-p24 | Herbert Jaeger | 2013 | AISで用いた講義用資料 5時間用 セクション1と6から9がRNNについて 特に6がESN p1-p24 | リザバーコンピューティング，正弦波 | ESNを開発した方が講義で使った資料 | 正弦波の訓練についてのみを今日は学習した． 得た知識にそれをまとめているので参考にする． |  | ESNのトレーニング方法 正弦波の場合（求められる正弦波は d(n) = 1/2 sin(n/4) ） 入力なし．教師信号はd(n)の300ステップのシーケンスです。 内部重みWは変更されません。ネットワークは伝達関数f = tanhを持つ標準的なシグモイド単ESNアプローチでは、ネットワークが任意の状態x(0)から開始された場合、それ以降のネットワーク状態はゼロ状態に収束するという意味で、ダンピングされた動的リザバー(DR)が必要です。Wの重みが小さいほど、ダンピングが強くなります。Wの重みが小さいほどダンピングが強くなります。 出力片方だけ重み更新．逆伝搬の重み固定,教師信号は時間 n = 1,......,300 の間、出力ユニットに書き込まれます．(教師強制)DR内の活性化ダイナミクスを励起する． これからわかった2つのこと 1.ＤＲ内の活性化パターンは、全て運転教官ｄ（ｎ）と同じ周期長の信号である。 2.DR内の活性化パターンはそれぞれ異なる。 サンプリング期間中，n = 101, ...., 300 の内部状態 x(n) = (x1(n),....,x20(n)) が，サイズ 200x20 の状態収集行列 M の行に収集される．同時に，教師の出力d(n)は，サイズ200x1の行列Tの行に収集される． ネットワークのダイナミクスは、最初はネットワークの任意の開始状態によって部分的に決定されるため、時間n = 1, ... 100からは情報を収集しない。ネットワークのダイナミクスは、最初はネットワークの任意の開始状態によって部分的に決定されているから． 線形回帰のタスクです：ネットワーク状態xi(n)上のd(n)の回帰のための回帰重みを計算します。[n = 101, ..., 300]. アルゴリズムの観点から見ると、このオフラインでの回帰重みの計算は、擬似逆行列の計算に集約されます。 W=M(-1)T 学習完了．この後教師の強制をやめて50ステップ実行 MSEtest.= 5.6e-12であることがわかりました。これは学習誤差よりも大きいですが、それでも非常に小さいです。 わかったこと 1. 出力ユニットの正弦波y(n)はDR内部で周期的な信号xi(n)を発生させ、その周期長は出力正弦波の周期長と同じである。 2. これらの周期的な信号は、ターゲットy(n)が結合された信号の一種の「基底」を作ります。この "基底 "は、同一の周期長という意味で、ターゲットに対して最適に "事前適応 "されています。この事前適応は、「基底」信号xi(n)がフィードバック射影を介してターゲット自身によって誘導されたという事実の自然な帰結である。 目標信号y(n)は、それ自身のエコーxi(n)から再構成されているのです |  | ←ESNの説明(正弦波) | リザバーコンピューティングに関するIEEEタスクフォース
一日で終わらなかったため2回目 2020/7/5 | A tutorial on training recurrent neural networks, covering BPPT, RTRL, EKF and the "echo state network" approach p24-p26 | Herbert Jaeger | 2013 | チューニング可能な正弦波発生器のESN学習についての実験 | チューニング可能な正弦波発生器のESN学習 | 先週に続いてチューニング可能な正弦波発生器 | チューニング可能な正弦波の訓練についてのみを今日は学習した． 得た知識にそれをまとめているので参考にする． |  | チューニング可能な正弦波発生器のESN学習 正弦波の周波数を調整できることを要求 入力信号 u(n) と出力 d(n) で構成され、入力 u(n) に従った周波数の正弦波 100単位の大きめのDRを使用 遅い信号u(n)を入力することと、教師が所望の出力d(n)を強制する u(n)とd(n)の両方を反映、結合、変更 シグモイド出力単位を使用します。これを動作させるために、サンプリングの間に、生の希望出力d(n)ではなく、転送反転版のtanh-1(d(n))をTに集めます。我々はまた、1200ステップのより長い訓練シーケンスを使用 訓練されたネットワークは，ランダムな開始状態からでも望ましいタイプのダイナミクスに安定してロックされる． 学習されたネットワークの安定性は、前の例のように簡単には達成できませんでした。実際には、経験的に安定した解を促進するために、サンプリング中にネットワークにノイズを挿入した．
3回目 2020/7/6 | A tutorial on training recurrent neural networks, covering BPPT, RTRL, EKF and the "echo state network" approach p26-p32 | Herbert Jaeger | 2013 | エコー状態ネットワークの訓練として数学を導入した実験とアルゴリズム | 数学，アルゴリズム | 先週に続いてエコー状態ネットワークの訓練として数学とアルゴリズム | 数学的根拠とアルゴリズム |  | ESNアプローチが機能するためには、どのような「ダンピング」が必要なのか、つまり、DRはエコー状態を持たなければならないということを厳密に説明 エコー状態を持つ（または持たない）ということは、学習前のネットワークの特性であり、重み行列Wの特性である すべての内部信号 xi(n) に対して，入力/出力の履歴を現在の状態にマップするエコー関数 ei が存在する 状態忘却特性は、ネットワークの初期状態への影響が時間の経過とともに洗い流されていくことを意味します 出力単位がシグモイド単位であると仮定 これはアルゴリズムの最も包括的なバージョンです。多くの場合、より単純なバージョン、例えば線形出力ユニット、出力からDRへのフィードバック接続なし、あるいは入力のないシステム(純粋な正弦波発生器のような)を使うことがあります。 ESNで関数を保存する 重みを作成して単位スペクトル半径の行列W1に正規化
2020-07-07 | Tactile Behaviors with The Vision-based Tactile Sensor FingerVision | Akihiko Yamaguchi,Christopher G. Atkeson | 2018 | ビジョンベースの触覚センサFingerVisionを紹介し，触覚行動への応用を検討 FingerVisionは、ドットでマークされた透明な弾性皮膚とカメラで構成されており、簡単に製造でき、低コストで、物理的にも堅牢 | FingerVision,tactile sensor, tactile behavior | FingerVision は透明な皮膚を持っており，埋め込まれたカメラが皮膚を透過して見えるようになっている．この特徴は,近くの物体のビジョンやスリップ分布など，センサーが得られるモダリティを向上させる | 指先カメラの映像を直接解析することでスリップを推定 直径１ｍｍ程度の球体である黒色のマイクロプラスチックビーズを使用している。大きさは様々であり、０．5mmのグリッドにマーカーを配置 | Finger Visionでは折り紙などの力を加える事ができないものに対しても，力を図る事ができる． 黒色や透明のものの把持，機械学習の応用がタスク | A. Yamaguchi, “FingerVision,” http://akihikoy.net/p/fv.html, 2017. チュートリアルとソフトウェア FingerVisionのビデオ処理には2種類のコンピュータビジョンがあります。1つは、初期位置からマーカーの変位を推定するマーカートラッキングです。マーカーの変位から力の分布を推定します。もう一つは近接ビジョンで、近くにある物体の検出と動きの検出から構成されています。物体検出・追跡では、操作された物体の位置、ポーズ、面積、質感などの情報を提供する。また、操作された物体の動きと背景を区別するためにも使用される。 マーカー追跡 平均シフトor局所的ブロブ検出 OpenCV で実装している．平均シフト法は cv::meanShift 関数として利用でき，ブロブ検出は cv::SimpleBlobDetector クラスとして利用 ブロブの方が小さい値を扱える 黒の色を抽出するために閾値処理を行います。また、ノイズを除去するために拡張と侵食 キャリブレーション：センサーを白いシートで覆って背景を除去します。画像全体にブロブ検出法を適用します。続いて、いくつかのフレーム(例えば10フレーム)にトラッキング法を適用し、環境ノイズのためにマーカーが動いている場合は、ノイズの多い点としてマーカー候補から削除します。一般的には数点のみが削除されます。残りのブロブは初期マーカーとみなされます。キャリブレーション中はロボットを動かさず、白いシートをセンサ表面に固定していることに注意してください。これらの点を除去しないと、ノイズの多い動きとして観測され、力の推定精度に影響を与えます。 トラッキング : 初期のマーカー位置から始まり、各マーカーをフレームごとにトラッキングします。前のマーカー位置の周囲にある小さな（例えば30x30）関心領域（ROI）を考えます。まず、ROI内の0以外のピクセルをカウントし、初期マーカーの0以外の点と比較します。大きな差がある場合は、マーカー追跡を行わない（すなわち、検出失敗）。それ以外の場合は，ROIにブロブ検出法を適用します．1つのブロブのみが予想され，それ以外の場合は失敗とみなされます．前のブロブと現在のブロブの位置とサイズを比較し，その差が大きければ失敗と見なされます．それ以外の場合は，ブロブを新しいマーカー位置とみなします． 力は各マーカにおける法線力をマーカ位置変化のノルムで近似する cv::BackgroundSubtractorMOG2 の方がわずかに優れてい他ため動きの検出には，背景減算アプローチを用いた．
2020-07-08 | カメラ画像系列の固有空間表現に基づく産業用ロボットの異常検知 | 堀 洋一 | 2003 | ロボットの制御系とは独立してCCD等の簡単なカメラによるモニタリングで異常動作を検知する | 産業用ロボット，モニタリングシステム，異常検知，固有空間法，パラメトリック固有空間法，黄金分割法 | 機械の疲労などにより状況が変わり，ロボット自身に依存した異常検知は信頼性が高いとは言えない | 正しい動きを固有空間法の点集合として表現することによって異常検知を行う． | 「見た目」で異常を検出するモニタリングシステムとして有用 計算時間30msで異常検知が可能
2020-07-09 | 機械学習を用いたロボット減速機の故障予知 | 田中 康弘 | 2009 | 確率密度の変化として故障を予知する | production manufuctures,equipment,maintenance,robot,failure prediction | 外乱トルクを用いた手法は，閾値の設定によっては故障を誤判定する | ノイズ除去，データ分析．確率密度関数の変化 | アラート数を適切な数で，少ない見逃し
2020-07-10 | Deep State-Space Model for Noise Tolerant Skeleton-Based Action Recognition | Kazuki KAWAMURA, Nonmember, Takashi MATSUBARA, and Kuniaki UEHARA, Members | 2020 | ロバストなスケルトンベースの行動認識のために，深層状態空間モデル（DSSM）を提案 DSSMは、観測可能な状態の根底にあるダイナミクスの深層生成モデル ベースライン手法の分類性能が向上することを示した．さらに，提案DSSMを用いた特徴抽出により，ノイズや欠落値に対してもロバストな分類が可能になる | deeplearning,skeleton,actionrecognition,state-spacemodels | 行動認識の分野では時系列データのモデリングを得意とするリカレント・ニューラル・ネットワーク（RNN）が多い．これらのモデルの多くは，手作業で作られた部品に基づいた識別アプローチを採用しているか，全身の骨格データを扱うことに特化して設計されている．そのため，スケルトンベースの行動認識では高いパフォーマンスを発揮するにもかかわらず，これらのアプローチはノイズや欠落値の影響を受けやすい． | DSSMは、抽出された特徴量の系列として、与えられた連続したスケルトンデータの下に潜むダイナミクスを推論する VAEを拡張した他の多くの生成モデルと同様に，提案するDSSMは，確率的エンコーダーを用いて入力スケルトンデータを低次元の潜在空間に埋め込み，確率的デコーダーを用いて潜在空間からスケルトンデータを再構成する DSSMは、前のタイムス テップt-1のスケルトン情報を利用して、タイムス テップtでのスケルトントンを生成するため、被写体やカメラに応じた体格や体 向きを符号化する必要がない 抽出した特徴量に双方向LSTM（BiLSTM）を適用 | VAEをさらに進化させた確率的エンコーダを用いて，LSTMを用いることによって，分類のパフォーマンスを向上させた． 提案したDSSMは，ノイズや欠損値に対してもロバストな表現を提供 | LSTMをリザバーにしても良いデータが得る事ができるかも．
2020-07-11 | Alleviating the Burden of Labeling: Sentence Generation by Attention Branch Encoder–Decoder Network | Tadashi Ogura, Aly Magassouba, Komei Sugiura,Tsubasa Hirakawa, Takayoshi Yamashita, Hironobu Fujiyoshi, and Hisashi Kawai | 2020 | 在宅サービスロボット（DSR）は、在宅介護士不足の解決策として有望視されている。しかし，DSRの主な限界の一つは，言語を介した自然な対話ができないことである． 注目枝エンコーダーデコーダーネットワーク（ABEN）を提案する 他のアプローチとは異なり，サブワードレベルの注意を利用したマルチモーダルな注意分岐を持ち，サブワードエンベッディングに基づいて文を生成する ABENはベースラインよりも優れている | DSR,ABEN,dataset, | DSRの課題:言語を介した自然な対話ができないことである データ駆動アプローチが有効であることが示されているが，大規模なデータセットを必要とすることが多く、コストがかかる | 視覚入力から文を生成するために、注目枝エンコーダーデコーダーネットワーク（ABEN）を提案 フェッチ指示」（DSR にアイテムをフェッチするための指示）の文の自動生成 ABENは視覚的注目枝(VAB)と言語的注目枝(LAB)から構成 ABENは、マルチモーダル注意枝を導入することで、注意枝ネットワーク(ABN) を拡張したもの | ABENはMulti-ABNを拡張し,言語分岐と生成分岐を導入してサブワード間の関係をモデル化 - ABENは,文生成のために注目枝とBERTベースの副詞埋め込みを組み合わせたもの | データ駆動型のアプローチが曖昧な指示を処理するのに有効であることが示されている{4,7] | データ駆動型のアプローチが曖昧な指示を処理するのに有効であることが示されている [4] P. Anderson, Q. Wu, D. Teney, J. Bruce, M. Johnson, N. Sünderhauf, I. Reid, S. Gould, and A. van den Hengel, “Vision-and-Language Navigation: Interpreting Visually-Grounded Navigation Instructions in Real Environments,” in IEEE CVPR, 2018, pp. 3674–3683. [5] X. Wang, Q. Huang, A. Celikyilmaz, J. Gao, D. Shen, Y.-F. Wang, W. Y. Wang, and L. Zhang, “Reinforced Cross-Modal Matching and Self-Supervised Imitation Learning for Vision-Language Navigation,” in IEEE CVPR, 2019, pp. 6629–6638. [6] A. Magassouba, K. Sugiura, and H. Kawai, “A Multimodal Classifier Generative Adversarial Network for Carry and Place Tasks from Ambiguous Language Instructions,” IEEE RAL, vol. 3, no. 4, pp. 3113–3120, 2018. [7] A. Magassouba, K. Sugiura, A. T. Quoc, and H. Kawai, “Under- standing Natural Language Instructions for Fetching Daily Objects Using GAN-Based Multimodal Target–Source Classification,” IEEE RAL, vol. 4, no. 4, pp. 3884–3891, 2019.
2020-07-12 | Implementing Tactile Behaviors Using FingerVision | Akihiko Yamaguchi,and Christopher G. Atkeson | 2017 | 他の多くの触覚センサはコストや処理の点で高価であるが、FingerVisionはシンプルで安価なアプローチ FingerVisionを用いたいくつかの操作方法が有効であることが示されました．例えば，ロボットは折り鶴を潰さずに掴んで拾うことができる | FingerVision,Tactile Behaviors, | 従来のロボットハンドは効果で，軽いものややわ辛くないものを把持できない | 背景モデルを色のヒストグラムとして作成 把持開始時には、画像中の移動するブロブを検出し、移動する画素の色のヒストグラムを計算し、背景のヒストグラムを引く残りのヒストグラムをオブジェクトモデルに追加 トラッキングフェーズでは、オブジェクトヒストグラムの逆投影を現在のフレームに適用し、閾値をかけてオブジェクトを検出 マーカー検出 キャリブレーションは白の紙を最初に置いて行う トラッキングは各マーカーをフレームワークごとに追跡する ブロブ検出を行う | ロボットの把持にディープラーニングにおいて内容物が不明な容器を把持したり，摩擦が不明な物体を操作したりする場合には，触覚は有用な情報である．触覚を利用することで、ロボットの操作をよりロバストなものにし、学習に必要なサンプル数を減らすことができる | FVのメリット やさしく握る，保持，ハンドオーバ，インハンドの操作(少しずつ滑らせる) 近接ビジョンは、画像を処理して、物体の色、テクスチャ、形状、位置や向き、滑りを含む動き、変形など、近くにある物体に関する情報を取得する。本稿では，物体とその動きの近似的な検出に焦点を当てる．
2020-07-13 | Slip Detection: Analysis and Calibration of Univariate Tactile Signals | Karl Van Wyk, Joe Falco | 2018 | 市販の触覚センサにはまだロバストなスリップ検出機能が備わっていないのが現状である。本研究では、スリップ検出のいくつかの側面を包括的に研究することで、このギャップを埋める 調査した市販の触覚センサは、本質的に高品質のスリップ検出が可能 | tactile sensors, slip detection, deep learning. | 市販の触覚センサにはまだロバストなスリップ検出機能が備わっていない | 何百万もの感覚データポイントからなる体系的なデータ収集プロセス、多変量データから一変量データへのセンサ出力の一般化された変換、一変量データのセンサ出力の洞察的なスペクトル分析、一変量信号にロングショートタームメモリ（LSTM）ニューラルネットワークを適用し、触覚センサとして市販されている3つのセンサからロバストなスリップ検出器を生成する 最小限に処理されたセンサデータストリームを直接LSTMネットワークに渡すことで、不明瞭でありながらもロバストなスリップ検出器を訓練するための適切な情報を排除する可能性を低くしている | WoNano17、OptoForce20、Biotac SP触覚センサの三つのセンサ Nano17はスリップ速度に関わらず最も回復力のあるスリップ検出器であり、ほぼすべての分類精度が80%を超えていた。OptoForce20も同様の挙動を示したが、5 mm/sでは多くの精度が80 %未満であった。Biotac SPはスリップ速度に最も敏感で、5 mm/sで70%以下の分類精度のものがいくつかありました センサタイプ内でのセンサ間の即時モデル移行が可能である．しかし、センサのバッチで収集したデータを用いてトレーニングを行うことで、分類精度をさらに均一化することが可能 | せん断力の大きさ（または結果的な力）はモデルでは観測できません
2020-07-14 | Rate-Distortion Optimization Guided Autoencoder for Isometric Embedding in Euclidean Latent Space | Keizo Kato,Jing Zhou,Tomotake Sasaki,Akira Nakagawa | 2020 | VAEのような深層生成モデルは，データを低次元の潜在空間に埋め込み，その潜在空間で確率モデルを学習する．これらのモデルは，入力空間の確率分布関数（PDF）と潜在空間の確率分布関数を正確に再現するのに苦労している． 埋め込みがアイソメトリックであれば，両方の空間のPDFが比例的になるため，この問題は解決できる Rate-Distortion Optimization Guided Autoencoderの提案 | PDF,VAE,AutoEncoder,isometric, | 埋込の等尺性 | 変換符号化から着想を得たレート歪み最適化の適応 データは、K-L変換(や離散コサイン変換(DCT)のような直交変換を用いて、決定論的にデコリレーションデータに変換 これらのデコリレーションデータは、各チャネルの量子化ノイズが等しくなるように、全チャネルに対して一様な量子化器を用いて確率的に量子化 最後に最適エントロピー符号化が量子化されたデータに適用され、そのレートはシンボルの時限確率の対数で計算される | 2つの空間間のヤコビアン行列の列は常にスケーリングされた正規直交系であり,潜在空間にデータを等角的に埋め込むことが可能である,潜在空間のPDFはデータ観測空間のPDFに比例する | RaDOGAGAの特性は様々な応用に役立つであろう。例えば、潜在空間の直線がデータ空間では測地線になるため，データ補間が容易．また，zの距離がxの距離を確実に再反映するので，教師なし学習や半教師付き学習にも有効．さらに，直交性のおかげでPCAのような分析が可能なので，非分離を促進する．
2020-07-15 | Design-based Research and Soft Robotics to Broaden the STEM Pipeline | Andrew Jackson,Jiawei Zhang,Rebecca Kramer,Nathan Mentzer | 2017 | 高校生のSTEMに対する認識を明らかにし、それらの認識に影響を与えるためにどのように教育設計を活用できるかを示す | soft robot, | 高校生の興味増加 | 高校生にソフトロボットを教える際の教材説明として簡単に作れるソフトロボットを示す． | http://tiny.cc/SRMolds ここからデータが入手できる．
2020-07-16 | Soft Robotics for Chemists | Filip Ilievski , Aaron Mazzeo , Robert F. Shepherd , Xin Chen , and George M. Whitesides | 2011 | 空気圧ネットワーク（PneuNet）に基づく方法論 凸から凹へと曲率を変化させることができる構造体や、壊れやすい物体（例えば、調理されていない鶏卵、麻酔をかけられた生きたマウスなど）を損傷することなく扱うためのコンプライアントグリッパー | soft robot, | 従来用いられた金属などの剛体を用いるのではなく，有機化合物による柔らかい材料を用いて作成する | CADによってデータ金型を作りそこにシリコンを流すというシンプルな設計 | 生きたマウスをそのまま掴み，損傷する事なく運ぶ事ができる 物質によって特性が異なる．
2020-07-17 | A Soft Humanoid Hand with In-Finger Visual Perception | Felix Hundhausen, Julia Starke and Tamim Asfour | 2020 | FVを指に搭載したソフトロボット 各指先のカメラからの視覚データを効率的にオンボードで並列処理するために、FPGAとマイクロコントローラからなるハイブリッドな組み込みアーキテクチャを提案し、畳み込みニューラルネットワークに基づく視覚オブジェクトのセグメンテーションを実現 | Finger vision, | ロボットハンドの設計には、作動信号を生成するコントローラにフル機能のフィードバックを提供するセンサシステムだけでなく、作動システムを設計するという課題がある | 畳み込みニューラルネットワークに基づく視覚オブジェクトのセグメンテーション モータ制御回路、電源管理、必要な通信インターフェースと同様に、高性能なリアルタイムデータ処理システム 15000回指でボタンを押して機械学習 | 把持力は31.8±1.2N，機械的耐久性は15.000回以上である.最後に、5 つの異なる物体を用いて、把持プロセスの異なる段階における視覚的な物体のセグメンテーションの精度を評価.これにより、90%以上の精度を達成する | ロボットの指先にカメラを組み込むことで、把持対象物との接触を確立する前に、グリッパー自体が必然的に閉塞することなく、冗長な視覚情報を提供し、マルチカメラベースの知覚の利点を提供します。さらに、カメラのためのポーズ回復は、内部センサなしで指のポーズを推論することを可能にし、本研究で説明した手の指のようなソフトロボット構造の推定に貢献する． カメラ（OmniVision OV2640）
2020-07-18 | Image Denoising and Inpainting with Deep Neural Networks | Junyuan Xie, Linli Xu, Enhong Chen | 2012 | 疎なコーディングとディープネットワークを組み合わせた低レベルの視覚問題に対する新しいアプローチを提示する。我々は、元々教師なし特徴学習のために署名されたDAを、画像のノイズ除去とブラインドインペイントのタスクにうまく適応させる代替的なトレーニングスキームを提案 | imopaint,denosing,ＳＤＡ（Stacked Denoising Auto-encoders）,Stacked Sparse Denoising Auto-encoders (SSDA) | Jainらは、[16]で畳み込みニューラルネットワークを用いた画像のノイズ除去を提案している。本論文では、疎符号化と深層ネットワークの利点である「疎」と「深」の原理を組み合わせて、画像のノイズ除去とブラインドインペイントの問題を解決することを提案している 最新の非ブラインドインペイントアルゴリズムは、テキスト、落書き、または非常に大きなオブジェクトの除去において非常に優れた性能を発揮します[10, 11, 12]。いくつかの画像ノイズ除去手法は、修正後に、最新の結果を得て、ノンブラインド画像塗り潰しに適用することもできます[7]。しかし、ブラインドインペイントははるかに難しい問題 | 元の入力をノイズの多いバージョンから再構成しようとします。DAの構造を図1aに示します。一連のＤＡを積み重ねて、前の層の隠れ層の活性化を次の層の入力として使用することにより、ＳＤＡ（Stacked Denoising Auto-encoders）と呼ばれるディープネットワークを形成することができる。 | 加法的な白色ガウスノイズのノイズ除去という単純なタスクに対して、従来の線形スパース符号化アルゴリズムと同等の性能を達成した | その間に、異なるパッチサイズを試してみたところ、一般的にはノイズレベルが高いほどパッチサイズを大きくする必要があることがわかりました。 | [16]V. Jain and H.S. Seung. Natural image denoising with convolutional networks. Advances in Neural Information Processing Systems, 21:769–776, 2008.
2020-07-19 | Natural Image Denoising with Convolutional Networks | Viren Jain,H. Sebastian Seung | 2008 | 画像処理アーキテクチャとしての畳み込みネットワークの使用と、特定のノイズモデルから訓練サンプルを合成する非教師学習手順である。我々はこのアプローチを、自然画像のノイズ除去という困難な問題に適用して実証する | denoising,convolutional | CNNによって高度なデノイジングを行う | CNN | 畳み込みネットワークは、確率的なモデル化を放棄し、ここで開発されたように、回帰問題として画像変換に対する特定の画像年齢に焦点を当てています。この2つのアプローチを組み合わせて、エネルギーベースの画像処理の意味での「正規化されていないプリオール」であるモデルを学習することは興味深い
2020-07-20 | Deep Convolutional Neural Network for Image Deconvolution | Deep Convolutional Neural Network for Image Deconvolution | 2014 | 実際のボケの劣化は、カメラのノイズ、彩度、画像圧縮などにより、理想的な線形畳み込みモデルに適合することはめったにありません。生成モデルの観点からはかなり困難な外れ値を完全にモデル化する代わりに、我々は劣化の特性を捕捉するための深層畳み込みニューラルネットワークを開発した． | CNN,denoising,Deconvolution | 既存のディープニューラルネットワークを直接適用しても、妥当なノイズ除去の結果が得られない | 畳み込みニューラルネットワーク（CNN）を使用して、視覚的なアーチファクトの原因を知る必要なく、デコンボリューション操作を学習する 経験的に決定された畳み込みニューラルネットワークと、デコンボリューションの擬似逆変換の文脈で生成モデルを用いた既存のアプローチとの間のギャップを埋める | 特に入力画像が部分的に飽和している場合に、本システムが従来のシステムよりも優れた性能を発揮する ODCNNを用いることによってロバスト性に富んだモデルを作る事ができる． | [23]と[16]では、畳み込みニューラルネットワーク(CNN)アーキテクチャ[24]を用いて、雨滴やレンズの汚れなどの強いノイズを処理した Image Deconvolution CNN (DCNN)を使うと彩度に弱い．それをOutlier-rejection Deconvolution CNN (ODCNN)で解決する． デコンボリューションCNNモジュールとデノイズCNN [16]を連結したものとして形成されている | [16] Eigen, D., Krishnan, D., Fergus, R.: Restoring an image taken through a window covered with dirt or rain. In: ICCV. (2013) [23] Jain, V., Seung, H.S.: Natural image denoising with convolutional networks. In: NIPS. (2008)
2020-07-21 | Beyond a Gaussian Denoiser: Residual Learning of Deep CNN for Image Denoising | Kai Zhang, Wangmeng Zuo, Yunjin Chen, Deyu Meng, and Lei Zhang | 2016 | フィードフォワードデノイジング畳み込みニューラルネットワーク(DnCNN)の構築を検討することで，一歩前進した．具体的には、残差学習とバッチ正規化を利用して、学習プロセスを高速化し、デノイジング性能を向上させています | Image Denoising, Convolutional Neural Net- works, Residual Learning, Batch Normalization | ほとんどの画像先行ベースの手法は、一般的に2つの大きな欠点を抱えています。第一に、これらの手法は一般的に、テスト段階で複雑な操作の時間化問題を伴うため、デノイジング処理に時間がかかります[6], [13]。このように、先行技術に基づく手法のほとんどは、計算効率を犠牲にすることなく高い性能を達成することはほとんどできません。第二に、一般的にモデルは非凸であり、いくつかのパラメータを手動で選択しているため、デノイジングの性能を向上させるために多少の余裕があります。 | CNNにミニバッチを当てることによって，今までになかったノイズにロバストなデノイジングを実現 [19]の原理に従って、コンボリューショナルフィルタのサイズを3×3とし、すべてのプーリング層を除去する。 | デノイジング以外にも超解像度などにも活用でき，一定のロバスト性がみられた． | CNNを用いる理由は3つある。第一に，非常に深いアーキテクチャを持つCNN [19] は，画像の特性を利用するための能力と柔軟性を高めるのに有効である．第二に，CNNの学習のための規則化や学習法については，整流器線形ユニット（ReLU）[20]，バッチ正規化[21]，残差学習[22]など，かなりの進歩がみられている．これらの手法をCNNに採用することで，学習プロセスを高速化し，デノイジング性能を向上させることができる．第三に，CNNは最新の強力なGPU上でのパーアレル計算に適しており，これを利用して実行時の性能を向上させることができる． ノイズレベルが高い場合には、通常、より大きなパッチサイズが必要となります。また、通常、ノイズレベルが高いほど、復元のためのより多くの文脈情報を取り込むために有効パッチサイズを大きくする必要がある[34] | 19] K. Simonyan and A. Zisserman, “Very deep convolutional networks for large-scale image recognition,” in International Conference for Learning Representations, 2015. | ←FVに使えそう
2020-07-22 | Connecting Touch and Vision via Cross-Modal Prediction | Yunzhu Li Jun-Yan Zhu Russ Tedrake Antonio Torralba | 2019 | 視覚と触覚の間のクロスモーダルな関連性を調査 視覚入力からもっともらしい触覚信号を合成し、触覚データを入力として与えられた物体との相互作用を想像するという新しいタスク | multi modal,closs modal,gelsight,Touch,Vision | 目を閉じて指先だけを使って目の前の物体を感知すると、その質感や形状を推測することができる。 同様に、対象物を見ただけで触感を想像することができる。 一方のモダリティからこのような共有された表現を抽出し、他方のモダリティに転送することができる計算モデルを構築する 2つのクロスモーダル予測課題を導入する。(1) 視覚入力から時間的に妥当な触覚信号を合成し、(2) 触覚入力からどの物体がどの部分に触れているかを直接予測する。 | モデルは、条件付き敵対的ネットワークに基づいて構築されている。(pix2pix法) 生の触覚データの2D画像フォーマットにより、標準的な畳み込みニューラルネットワーク（CNN）[21]を使用して触覚情報を処理および抽出する より良いタッチ提案を生成するために、まずElasticFusion[41]と呼ばれるリアルタイムSLAMシステムを用いてシーンの3D点群を再構成 次に、表面法線が机にほぼ垂直なランダムなタッチ領域をサンプリングします。接触方向は、ロボットアームがオブジェクトを動かさずにしっかりと押せるようにするために重要 | 一度習ったものに関しては生成できるが，習った事がないものに対して生成はうまくできなかった． | ロボットマニピュレーション研究で広く利用されている日常生活オブジェクトのデータセットであるYale-CMU-Berkeley (YCB) dataset [4]を利用した
2020-07-23 | Dense Object Nets: Learning Dense Visual Object Descriptors By and For Robotic Manipulation | Peter R. Florence,Lucas Manuelli, Russ Tedrake | 2018 | 視覚的な理解と操作のための一貫性のある物体表現として、最近の自己教師付き密記述子学習の開発を基にした密な物体ネットを紹介する。本論文では、これまでに見たことのない多様な物体や潜在的に非剛体の物体に対して、約20分で学習できることを実証した | Visual Descriptor Learning, Self-Supervision, Robot Manipulation | 特定のオブジェクトを使って特定のタスクを達成する能力である特異性を達成するためには、データ関連付けの問題を解決する必要がある | ロボット操作のための表現として密な視覚記述を用いる 3D再構成に基づいた変化検出と密なピクセル単位の対応関係 | 変形可能な物体の特定の位置を把握し、クラス内のインスタンスの意味的に対応する位置を把握し、クラッタ内の特定のインスタンスの特定の位置を把握することができる ロボット搭載カメラを用いて，静的シーンの高品質な密な再構成を確実に収集することができました テストした多種多様なオブジェクトに対して、静的シーンデータの関連付けのみで一貫性のあるオブジェクト表現を確実に生成するために、3次元再構成の変化検出、データの増大、および損失関数のバランシングを活用する技術を開発 | ロボット操作以外の一般的なコンピュータビジョンへの応用も視野に入れた高密度視覚記述子学習の実用化に貢献する。我々は、我々の視覚表現を「密なオブジェクトネット」と呼んでおり、これは物体の密な（ピクセル単位の）記述を提供するために訓練されたディープニューラルネットワークである |  | ←DONの論文
2020-07-24 | "Touching to See" and "Seeing to Feel": Robotic Cross-modal SensoryData Generation for Visual-Tactile Perception | Jet-Tsyn Lee, Danushka Bollegala, Shan Luo | 2019 | 視覚と触覚のためのクロスモーダル感覚データ生成のための新しいフレームワークを提案する。テクスチャ知覚を例に、我々は条件付き生成的敵対的ネットワークを適用して、他のモダリティのデータから擬似的な視覚画像や触覚出力を生成する。布のテクスチャのViTacデータセットでの広範な実験により、提案手法が他の感覚入力から現実的な出力を生成できることが示された | Cross-modal,gel sight | 布の質感の視覚入力画像を用いて、同じ布の擬似的な触覚情報を生成し、逆に布の触覚情報を用いて、同じ布の視覚情報を予測する | cGANs を用いて，入力画像を特徴ベクトルにエンコードするために自動エンコーダーネットワークを使用し、デコーダーはプロセスを逆にして反対側のビューに画像を再作成することを可能にします。我々はこのアーキテクチャをU-Netに拡張し、エンコーディング（Ei）とデコーディング（D(n-1)）の間にアップサンプリングされた層を適用する． | 視覚から触覚への生成では，GelSight センサーの触覚ビューを再現するための重要なパターンを生成することで有意な結果が得られた 触覚から視覚への生成では、生成された画像の中で重要な視覚パターンを再現することにも大きな成果が見られた．
2020-07-25 | Deep Learning for Generic Object Detection: A Survey | Li Liu Wanli Ouyang Xiaogang Wang Paul Fieguth Jie Chen Xinwang Liu Matti Pietika ̈inen | 2019 | 一般物体検出の 多くの側面(検出フレームワーク，物体特徴表現，物体領域候 補生成，コンテキストのモデル化，訓練戦略，評価指標)をカ バーする 300 本以上の論文をまとめ，最後に将来の研究の有望 な方向性を示す | 物体検出，深層学習，畳み込みニューラルネット ワーク，物体認識 | 深層学習技術により急 速な進化を遂げた本分野の近年の成果について，包括的なサー ベイを提供する | 多くの技術においてCNNが使われている 最も広く使用されているフ レームワークは，Faster RCNN [229]，RFCN [50]，Mask RCNN [102] である.
2020-07-26 | Image Denoising with Sparsity Distillation | Satoshi Kawata, Nao Mishima | 2015 | 収縮を利用した新しい画像デノイジング手法を提案する．提案手法では，入力画像中の小さなブロックを投影係数を疎にする空間に投影し，明示的に評価された疎さ度を用いて縮小閾値を制御する | image restoration, noise reduction, sparsity, weighted principal component analysis | 重み付きPCAベースの空間における「スパース度」を明示的に評価することで，縮み量を制御する． | 投影係数が疎になるような空間に画像ブロックを投影し，明示的に評価された疎さ度を用いて収縮率の閾値を制御する | 画像デノイジングの分野で最先端の手法の一つと比較して，平均的に高いPSNRまたはSSIMを得ることができた．また，画像中の平坦領域に関する問題点も指摘されていたが，提案手法は複雑なテクスチャを持つ自然画像のランダムノイズを効果的に除去することができた