## Sheet1
Days | Title | Author | Year | Abstract | Keywords | 問題，目的 | 方法 | 結果 | 得た知識(研究に使えそうなもの) | 関連文献
2020-05-11 | スマートインフラのためのセンシング技術 | 曽 我 健 一 | 2016 | 現在のセンシング技術を用いたインフラ建設 | センサ (sensor)，インフラ (infrastructure)，光ファイバ計 測 (fiber optics measurement)，ワイヤレスセンサネットワーク (wireless sensor network)，コンピュータビジョン (computer vision)，MEMS(Micro- Electro-Mechanical Systems). | • 建造物個々から都市全体にわたるインフラのパフォー マンスを測定するために必要なセンサはなにか. • センサの堅牢性と信頼性はどのように確立できるか. • データの収集は定期的あるいは自動的に行うべきか どうか. • どのようにデータを解析すれば信頼性や価値のある 結果が得られるか. • 測定数を限定して正確に測るべきか，あるいは，デー タマイニングを用いて間接的に挙動をモニタリング した方が良いか. • 一般の利用者を使ったセンシングは従来のセンサシ ステムの一部に取って代わることができるか. | 光ファイバセンシング コンピュータビジョン ワイヤレスセンサネットワーク | 統合されたアプローチは，将来，セン サシステムの設計や意思決定者のための情報配信，ならびに，より効率的なインフラシステムの管理に役立つものと考えられる. | SFM(Structure from motion) 複数の画像に見られる同一の部位を自動的に検知し，画像の撮られたカメラの場所と画像に写る物体を 3 次元の群モデルとして作り上げることができる 超低消費電力小型無線センサ WSNの一つ MEMS (Micro-Electro-Mechanical Systems) は，ミクロンそしてミリメートルのスケールをもつ小型のセンサシステムである.機械的なセンシングに電気的なデー タ処理を組み合わせた小型集積デバイスシステムという特徴をもつ
2020-05-12 | Learning Sampling Distributions for Robot Motion Planning | Brian Ichter , James Harrison , and Marco Pavone | 2019 | 非一様サンプリングのための方法論の提案 サンプリング分布をデモから学習し、サンプリングにバイアスをかけるために使用 | Sampling-based motion planning (SBMP)， | 従来、これらのサンプルは状態空間を一様にカバーするために、確率論的または決定論的に描画される。しかし、多くのロボットシステムの動きは、微分制約や衝突回避制約のために、状態空間の「小さな」領域に制限されることが多い | 一様サンプリング戦略 | 提案された方法論は、状態空間の関連領域の表現を効果的に学習することが示され、その結果、成功率と最適コストに収束するという点で桁違いの改善をもたらす。 | 後日読み込む．
2020-05-13 | 階段の昇降可能なロボット掃除機の開発 | 岡部亮斗 | 2018 | 階段や段差の昇降可能なロボット 掃除機として適応可能な構造や段差の昇降方法 を持つロボットについて研究する | 多段伸縮脚，ステッピングモーター，ロッドアンテナ | 既存のロボット掃除機は数cmの段差 やカーペットは越えることはできても、階段や 大きな段差を越える機能はない | 段的に伸縮可能な脚を持つ構造 と昇降方法 | 縮小サイズでの段差の昇りを行う ことが確認できた | 人間知能システム概論の授業で参照
2020-05-14 | オンラインアーク溶接画像センシング手法の基礎検証 | 笠野 和輝，荻野 陽輔，浅井 知 | 2019 | 赤外領域までセンサ感度を有した産業用 CMOS カメラを使用し，種々撮影条件を変更し溶接現象を 観察した.更に，得られた観察結果を，アーク直下の溶接 現象観察に広く用いられる高速度カメラと外部レーザー照 明を組み合わせ撮影した結果と照合し，産業用 CMOS カメ ラを用いて観察した結果を考察した | アーク溶接，CMOS, | 現状では従来取り組まれてきた手法では，ビード内部に存 在する溶接欠陥まで含め高精度に検知可能な手法が十分に 開発されているとは言いがたい | 赤外領域までセンサ感度を有した産業用 CMOS カメラを使用 | CMOSでも，高速カメラ，外部レーザー光源を組み合わせた場合とほぼ同様のアーク直下の溶接現象を観察できる． | CMOSカメラでもロバスト性も考慮して十分測定できる．
2020-05-15 | 筋電義手のための多様な五指運動を実現する 低次元潜在空間を用いた新たなユーザーインターフェイスの開発と検証(修士論文) | 柴田 毅 | 2020 | 安価な筋電義手開発 提案手法は人間の自然な動作の時間を比較すると, 約 2.7 倍の差がある | 筋電義手， | 切断時の手術の方法に依って筋肉が廃用されている場合もあり, 活性化できる筋肉とできない筋肉が生じる可能性がある 高度な "把持" に注目してよ り複雑な動作が可能な潜在空間の学習 高価,実用性 | GPLVM [16] や Bayesian GPLVM [17] を用いて新たな動作を埋め 込んだ潜在空間の獲得 | 安価な筋電位計測装置 (Myo Gesture Control Armband) と Bayesian GPLVM で獲得した潜在空間を組み合わせて, 安価で自由度の高いインターフェイスを開発 自然な動作と本研究の提案手法の間に は約 2.7 倍程度の差である可能性を示すことができた | Support Vector Machine (SVM) ←分類器
2020-05-16 | Hybrid computing using a neural network with dynamic external memory | Alex Graves | 2016 | 外部メモリを追加して、ニューラルネットワークで変数やデータ構造を表現する． メモリの使い方をも学習する | 外部メモリ，ニューラルネットワーク | 外部メモリがないため、ニューラルネットワークで変数やデータ構造を表現するのが限界がある． | 外部メモリへの読み書きアクセスが可能なニューラルネットワークを提供 | DNCはニューラルネットワークではアクセスできない複雑で構造化されたタスクを、外部の読み書きメモリを使わずに解く能力を持っている | ニューラルネットワークは長期的な記憶が苦手→長期的な記憶ができるようになった
2020-05-17 | Neuroinspired unsupervised learning and pruning with subquantum CBRAM arrays | Yuhan Shi, Leon Nguyen, Sangheon Oh, Xin Liu, Foroozan Koushan, John R. Jameson & Duygu Kuzum | 2018 | ネットワークレベルのエネルギー消費を削減するためのネットワーク剪定技術をベースにした、ハードウェアとソフトウェアの共同設計アプローチ，教師なし学習時の重み更新をハードウェアに実装するために重要な漸進的なスイッチング特性を示す低エネルギーサブクォンタムCBRAMデバイスを実証します。次に、従来の推論のみに適用されていたネットワーク・プルーニング・アプローチとは異なり、学習中に採用できるネットワーク・プルーニング・アルゴリズムを開発 | CBRAM，MNIST，ニューラルネットワーク， | 人間の脳の消費電力は低いのにニューラルネットワークでの訓練には、膨大な数のネットワークパラメータを反復的に更新するため、かなりの計算能力と時間を必要とする | CBRAMデバイスと剪定手法を組み合わせた． 発火速度とピクセルの値を関連づける | 重みの剪定で消費電力は落ちる．75パーセントの剪定でも90%以上の精度 | MNISTで0のデータは要らないので剪定する，消費電力が変わる
2020-05-18 | Continual Learning for Deep Neural Networks | Jiyuan Sun Lei Ma Jianjun Zhao 九州大学 | 2019 | 忘却問題を克服するために、DNNの特徴抽出に基づくアプローチを提案。これまでに見た学習データの平均特徴ベクトルを構築して保存することで、古いクラスの知識を維持しようとするもの | 破局的忘却,LWT,iCaRL,EWC,distilling technique | ニューラルネットワークの破局的忘却 | これまでに見た学習データの平均特徴ベクトルを構築して保存する 特徴量を抽出し、教師ネットワークを古いデータセットで学習したネットワークを教師ネットワークとする蒸留損失を持つ新しいタスクを訓練する | 図で出力されている 古いクラスをすべて再学習する必要がないため，新しいクラスを継続的に学習するためのコストを効率的に削減できる | 蒸留の考え方は、教師ネットワークに蒸留損失を加えることで、より単純な学生ネットワークの訓練を誘導すること 散布図で可視化する
2020-05-19 | 組込機器でリアルタイム実行可能なセキュリティ 攻撃検知・分類アルゴリズムの実装 | 小河原 徹，山本 泰生，曾 珍，廣部 直樹 | 2020 | 軽量な攻撃検知・分類アルゴ リズムを開発・実装し、組込機器上でリアルタイムに実行 低容量かつ高速,ECUを想定 | ECU,Flash ROM,RAM, | IT 系の攻撃検知・分類技術は非常に高速な CPU と、大きなメモリ・ストレージ容量とを必要とするため、 組込機器にそのまま移植することはできない | 攻撃の種類ごと に独立して判定するため、ビット演算 | Flash ROM RAMの使用料の105未満に抑えるシステムを開発． 10KB未満 | できるだけビット演算で低容量，高速化する OMRON TECHNICSという論文から．
2020-05-20 | オートエンコーダを用いた機械装置の異常検知 | 峯誉明, 渡辺明, 國岡潤, 八田孝, 湯田誠 馬野元秀 | 2019 | センサデータを用いてニューラルネットワークを用いて機械設備の異常を検出するシステムを開発 正常データのみをニューラルネットワークで再構成するオートエンコーダーを作成 | autoencoder | 機械装置は部品点数が多く、多くの異常データを収集することは困難である。 | バルブのみに着目 | 正答率100% | オートエンコーダ[1]は、効果的な次元削減方式と して、G.E.Hinton、R.R.Salakhutdinov により提案
2020-05-21 | A Differentiable Physics Engine for Deep Learning in Robotics | Jonas Degrave, Michiel Hermans,Joni Dambre, Francis wyffels | 2019 | 制御パラメータを微分できる最新の物理エンジンの実装を提案 CPU and GPU | differentiable physics engine, deep learning, gradient descent, neural network controller, robotics | タスクを効率的に解決するために、制御システムの最適化が必要 | 解析的勾配を持つ微分可能な物理エンジンを導入 | 6つのパラメータしかない問題に対して、勾配を評価することで最適化を高速化できることを実証
2020-05-22 | DATA VALIDATION FOR MACHINE LEARNING | Eric Breck, Neoklis Polyzotis, Sudip Roy, Steven Euijong Whang, Martin Zinkevich | 2019 | 機械学習に入力されるデータの品質を監視する 機械学習パイプラインに供給されたデータの異常を特に検出するように設計されたデータ検証システム | 機械学習， | 使用するMLアルゴリズムに関わらず、データエラーは生成されたモデルの品質に悪影響を及ぼす可能性 | データの期待を成分化 | 6%失敗．実装はできる | データの信頼度に対して重みをつける．
2020-05-23 | SEARCHING FOR ACTIVATION FUNCTIONS | Prajit Ramachandran, Barret Zoph, Quoc V. Le | 2017 | 自動探索技術を活用して新しい活性化関数を発見することを提案 網羅的検索と強化学習に基づく検索を組み合わせて、複数の新規活性化機能を発見する。探索の有効性を検証するために、発見された活性化関数を用いて実証的な評価を行う。 | ReLU，Switch,softplus,活性化関数の検索， | ReLUに代わる活性化関数として提案されたものは，重要と考えられる特性に適合するように手作業で設計されている．伝統的に人が設計した成分の発見を自動化するための検索技術の使用は，最近，非常に効果的である | オプティマイザー探索空間のような探索空間 自動検索技術を用いて新規な活性化関数を発見 | Swishと呼んでいる最高の活性化関数f(x) = x - sigmoid(βx)が、多くの困難なデータセットにわたって、より深いモデルに対してReLUよりもうまく機能する傾向がある ReLUをSwishユニットに置き換えるだけで、Im-ageNetのトップ1分類精度がMobile NASNet-Aで0.9%、Inception-ResNet-v2で0.6%向上 | 最も成功している活性化ReLU（デフォルトで使われている），Swichという関数がReLUを超えた，検索をするためには，探索空間を作る必要がある 本作業の提出後にリリースされたバージョンのTensorFlowを使用している場合は、tf.nn.swish(x)
2020-05-24 | Semantic Image Synthesis with Spatially-Adaptive Normalization | Taesung Park Ming-Yu Liu Ting-Chun Wang Jun-Yan Zhu | 2019 | 入力されたセマンティックレイアウトを与えられたフォトリアリスティックなイメージを合成するためのシンプルでありながら効果的なレイヤーである、空間適応的な正規化 | 空間適応型正規化,画像認識，意味情報，条件付き画像合成,SPADE | これまでの手法では、意味的レイアウトを直接ディープネットワークへの入力として与え、その後、コンボリューション、正規化、非線形性レイヤーのスタックを経て処理される。 正規化層は意味情報を「洗い流す」傾向がある | 空間適応的な正規化層 空間適応的な学習変換によって入力セマンティックレイアウトを用いて活性化を変調し、ネットワーク全体でセマンティック情報を効果的にプロパゲートすることができる条件付き正規化層 | COCO-Stuffでは，本手法はmIoUスコア35.2を達成しており，これは従来の先行手法の約1.5倍 描写内容が入力されたセグメンテーションマスクと乖離していることが多い | Deep generative modelはVAEやGAN GAN は生成器と識別器で構成されており、生成器の目的は、合成された画像を識別器が実際の画像と区別できないように、現実的な画像を生成すること， 最近のディープネットワークでは、無条件正規化層が重要な要素となっており、AlexNet[24]のLocal Re-sponse Normalization (LRN),Inception-v2ネットワーク[19]のBatch Normalization (BN)
2020-05-25 | 深層生成モデルによる非正則化異常度を用いた工業製品の異常検知 | 立花 亮介, 松原 崇, 上原 邦昭 | 2018 | 複雑な構造を持つ機械部品の異常検出は，通常の画像パッチを低確率で多様に生成するため，依然として困難である．この困難を克服するために、我々はDGMのための非正規化スコアを提案 | DGM,異常検知，非正則化，VAE， | 工業製品はその構造が複雑かつ多様であり，画像内における各部分の出現頻度が異なり，尤度が必ずしも異常度に対応しない． | 非正則化異常度を用いた異常検知手法 最適化 Adam，α=0.001βは0.9と0.999荷重減衰0.9999 | 従来の異常度より高い異常検知性能を実現，可視化も可能 | 確率論的モデルを用いて尤度の低い検査サンプルを異常として検出は，自然画像のエンドツーエンドモデル化のためにディープジェネレーティブモデル（DGM）と呼ばれる確率モデルが提案され，すでに一定の成功を収めている 正規化距離M(VAE)はデータの不確かさや複雑さに堅牢であるため異常検知に使いやすい．
2020-05-26 | 移動ロボットと小型コンピュータを活用した ネットワーク機器監視手法 | KOHICHI OGAWA NORIAKI YOSHIURA | 2017 | 管理者が管理機能のない機器の異常を調べる方法=「目視」 によって機器が正常か異常かをリアルタイムに判別する 移動ロボットにより監視装置の周 囲を巡回することによって，監視装置の情報を収集する手 法を提案 | 異常検知，目視，ネットワーク | 画像処理と機械学習 によるネットワーク機器監視手法についての研究を進 めているが，ネットワーク機器を監視するための専用のネ ットワークの確保が課題 | 移動ロボットにより監視装置の周 囲を巡回 | ネットワーク 管理者が利用者の環境まで足を運ばずに状態を把握可能で ある
2020-05-27 | A biomimetic sensor for a crawling minirobot | Weiting Liu, A. Menciassi, S. Scapellato, P. Dario, Yuquan Chen | 2006 | ミミズなどの無脊椎動物の外受容器やプロプリオセプターの機能を模倣したバイオミメティックセンサの開発について紹介 PVDFをベースとしたバイオミメティックセンサが外部からの接触と内部の動作の両方を検知 | A biomimetic sensor，PVDF， | 非構造環境下での運動が必要とされる場所での有用な応用を目指して、生きたミミズの運動機構を再現したミミズミニロボットのバイオミメティックな感覚能力の実現に焦点 | PVDFを用いたバイオメトリックセンサ | PVDFをベースとしたバイオミメティックセンサが外部からの接触と内部の動作の両方を検知し、本物のミミズの外嗅覚と小指の知覚能力を模倣している | バイオメトリックセンサ
2020-05-28 | 不確実性を考慮した深層教師なし異常部分検知 | 佐藤 一輝， 濱 健太， 松原 崇， 上原 邦昭 | 2019 | 頭部 MRI のデータセットを用いた実験により，提 案した異常度の評価を行う.この実験では，脳腫瘍および脳卒 中後の病変を教師なし学習で検出する.実験結果により提案手 法が比較手法よりも良い性能を持つことを示し，また定性的比 較により期待した通り偽陽性が減少することを示す | VAE，頭部MRI，教師なし | 学習にはピクセルごとにラベル付けさ れた多数のデータを要する上に，学習に用いたデータに存在し ないような系統の異常は検出することが困難である.従って， 教師データなしで異常部分を検知する必要性が生じる | ピクセルごとの条件付き尤度の近似を，偶然 的不確実性と正規化誤差の2つの項に分解 | 提案した異 常度 E(xi;x) は他の AE 系の手法や GMM に比べて意味論的 な異常のセグメンテーションにおいて特に良い性能を持つ. | log-variance 項が異常 よりもデータの複雑性に反応することから，残った項は複雑性 に対して頑健になる VAEの式を分解する
2020-05-29 | 動作模倣のための姿勢情報抽出を行う二重オートエンコーダモデル | 西村亮, 飯塚博幸, 山本雅人 | 2018 | 自由度の異なるロボット間では関節が対応していないため，各姿勢の関節角度を利用しても挙動を模倣することは難しい．提案手法では，自由度の異なるロボットの動作を模倣するために，ダブルオートエンコーダが画像から適切な姿勢情報を抽出するように学習する | 姿勢情報抽出，2重オートエンコーダ ，動作模倣 | 異なる形状や自由度をもつロボットを模倣する 対象の被模倣ロボットとして，模倣する側である模倣ロボットにおい て既存動作を利用するためのモデルを提案する | 関節角を特徴ベクトルとして画像の再構成を行うオート エンコーダに加え，ロボットの形状の違いを吸収する潜在変数を特徴 ベクトルとするオートエンコーダの二種類 | 提案 手法により十分に自己姿勢の再現が可能 | 訓練に使用するロボットは Unity アセットストアに存在する骨格 付き 3D モデルを使用し，画像の描画は blender を用いて行う
2020-05-30 | 深層満足化強化学習に向けて | 佐鳥 玖仁朗 ， 吉田 豊 ， 神谷 匠， 高橋 達二 | 2019 | 人間は最適化ではなく「満足化」によって効率的に探索・学習を行うことが知られている．リスクに敏感な満足度決定(RS)アルゴリズムはRLでの満足度決定を可能にするが，各状態への訪問回数に依存しており，連続空間では問題となる．本研究では，この問題を擬似カウント法とハッシュ+オートエンコーダー法で解決する方法を提案し，内発的な探索を可能にする． | 満足化，DQN， | 未知な環境でも基準を満たす行動を行うことを可能とするRSの深層化強化学習への適用 | 擬似カウント+ハッシュ関数+AE | 状態がき分けて多い場合でも状態のカウントが擬似カウント+ハッシュ関数+AEによりRSの信頼度を表現し深層強化学習へ適応できた． | 満足化と言う概念=現状が目的とする基準を満たしていなければ探索，満たしていれば知識利用を行う．
2020-05-31 | 知能ロボットによる工場自動化と IoT，AI 活用について | 榊原 伸介 | 2017 | 協同ロボットについての説明 | ZDT,FIELD system ,故障予知 | 止まらない工場の実現 | 故障予知， | 場現場へ の IoT および AI 適用を容易にする FIELD system とい うオープンプラットフォームが登場した今，IoT および AI は「止まらない工場」実現のための故障予知，エネル ギー消費量最適化，熟練技能者のもつ製造ノウハウ・ス キルの抽出など，さまざまな分野での今後の急速な発展 が期待される. | ロボットの運用基準 1. 監視された安全適合停止 2. ハンドガイド 3. 速度および隔離監視 4. 動力および力の制限 ISO10218‐1:2011
2020-06-01 | 人と協働する自動車組立ロボットの安全技術 | 村 山 英 之 藤 原 弘 俊 | 2011 | 自動車組み立て作業におけるユニバーサルロボットの技術と課題 | ユニバーサルロボット，自動車組み立て,モーター推力， | 自重支持のためのモーター推力 障害物検知 人の挟まれ検知 | バネによる自重補填とモータのハイブリッド駆動 キーエンス製のレーザレンジファインダ 力センサレ ス柔軟制御 | モーター推力問題は，80W以内かつエアーの騒音をなくすことができた J-TEKT の安全 PLC に接続し，サーボアン プのパワーラインを遮断する モーターの駆動電力から外力を推定して検知できた | 厚生労働省の優先的なユニバーサルロボットの安全方策は，1.本質的安全設計「運動エネルギーを小さくする80W以下」2.安全防護3.作業手順の整備 今の基準を調べてそれをセンシングで解決する
2020-06-02 | Collaborative manufacturing with physical human–robot interaction | Andrea Cherubini , Robin Passama , André Crosnier , Antoine Lasnier , Philippe Fraisse | 2016 | 安全基準に適合したロボットと人間，ロボットと環境の直接的な物理的接触を管理する | イブリッドヒューマンマシンアセンブリシステム,協調ロボット，collaborative robot， | ユニバーサル流ボットの多くは単なる重量補強装置に過ぎないため，操作者のニーズに応じた行動を行う． 操作者へのフィードバックとロボットアームの制御 自動車のホモキネティック・ジョイントを人間とロボットが共同で組み立てるアプリケーションを対象 | 軌道最適化，アドミタンス制御 | https://youtu.be/3KWduKKSyy8. ここで動画を見ることができる， 手組みに比べてサイクルタイムは短いが、作業者の負担を軽減し、ひずみによる怪我のリスクを大幅に低減することができる
2020-06-03 | 変分オートエンコーダを用いた MNIST 画像の 2 次元潜在変数空間への マッピングとカテゴリー識別手法 | 清水公貴 | 2019 | AEとVAE，及び畳み込み実装のAE,VAE，PCA，Xception構造のAEとVAEの7種類でカテゴリー識別性能を比較する | AE,VAE,Xception,MNIST, | 変分オートエンコーダ、オートエンコーダ、主成分分析につい て、手書き文字画像(MNIST)を用いて手法の性能比較を行なう 2 次元潜 在変数空間へのマッピングにおけるカテゴリー識別性能を向上する 得られた 特徴マップについて定量的にカテゴリー識別を行なう方法を確立する | カーネル密度推定による等高線マッピング | normal CNN Xception AE 5.1 6.0 10.1 VAE 6.7 7.0 11.5 PCA 3 | CNNを高度化したXception,ラベルがないときはカーネル密度推定で等高線をかく Xceptionを用いたVAEは分類精度が高い | Xception→FrancoisChollet，Google,Inc :Xception:DeepLearningwithDepthwiseSeparable Convolutions，(2017)
2020-06-04 | 深層学習と生成モデルによるマルチモーダル学習に関す る研究 | 鈴木雅大 | 2018 | 深層学習と複数のモダリティをもつ情報に対して予測や推論等を行うマル チモーダル学習の統合 | マル チモーダル学習，深層学習 | 深層学習と生成モデルを組み合わせることで，異なるモダリティ間の異種性の問題に対処する | Tarasを用いた実装 https://github.com/masa-su/Tars | 異なる種類のモダリティ間を双方向に変換できる深層生成モデルとして，JMVAE 深層生成モデルを用いた半教師ありマルチモーダル学習のモデルとして SS- MVAE と SS-HMVAE | 新しいフレームワークとして期待できるTars GAN の確率分布の形を暗黙的にできるという特徴 [Uehara 16] を利用し，VAE の推論分布などに併用する深層生成モデルUnifying variational autoencoders and generative adversarial networks GANとVAEを合成して異常検知 | Unifying variational autoencoders and generative adversarial networks
2020-06-05 | Adversarial Variational Bayes: Unifying Variational Autoencoders and Generative Adversarial Networks | Lars Mescheder Sebastian Nowozin Andreas Geiger | 2017 | VAEは推論モデルの表現力に大きく依存する．そのモデルの最適化を自動でやってくれるAdversarial Variational Bayes (AVB) これによってVAEとGANを接続することができる | VAE,GAN,AVB, | VAEとGANを組み合わせて，両者の利点を得る． | AVBを用いる | 逆探学習を用いて、変分オートエンコーダーのための任意の複雑な推論モデルを使用することを可能にした ノンパラメトリック限界において、我々の手法が真の事後分布と生成モデルのパラメータに対する真の最尤代入を再現することを示し、我々の手法について理論的な洞察を与える | GANの利点…視覚的にきれいな結果を得る VAEの利点…生成モデルと推論モデルを自然に得る VAEがきれいな画像を作れないのは，推論モデルが十分な表現力を持っていない． モデルの図がわかりやすいので論文参照
2020-06-06 | Xception: Deep Learning with Depthwise Separable Convolutions | Franc ̧ois Chollet | 2016 | 畳み込みニューラルネットワークのInceptionモジュールは、通常の畳み込みと深さ方向に分離可能な畳み込み操作（深さ方向の畳み込みの後に点方向の畳み込みを行う）の中間的なステップと捉える． これの応用としてxceptionを提案する． | Xception,DeepLearning, | 大規模ニューラルネットワークにおけるクラスタリング精度の向上 深さ方向に分離可能な畳み込み層のみに基づいた畳み込みニューラルネットワークのアーキテクチャを提案 | 畳み込みニューラルネットワークの特徴マップにおけるチャネル間の相関と空間的な相関のマップピングは完全に分離できるという仮説を立てる L2正則の1e-5 | InceptionV3とXceptionのパラメータ数をほぼ同じにして，ネットワーク容量を同じにした状態で結果を比較する． XceptionはInceptionよりもvalidationlossが少ない．特にデータセットが複雑なほど顕著に現れる． | Xceptionモジュールを使った畳み込みはいい精度を得ることができるため，異常検知に使えるのではないか． 調査する．
2020-06-07 | UNSUPERVISED ROBOTIC SORTING: TOWARDS AUTONOKOUS DECISION MAKING ROBOTS | Joris Gu erin, St ephane Thiery, Eric Nyiri and Olivier Gibaru | 2018 | 教師なし学習を用いて自動選別を行う．情報の冗長性がクラスタリングを向上させることを示す． | Unsupervised Robotic Sorting,CNN,clustering | 事前に定義されたクラスに属していない未知の物体をソートする，新しい種類のピックアンドプレースアプリケーションの提案．未見のオブジェクトの集合が与えられた場合のクラスタリング また，冗長な画像を入れることによりロバスト性を増やすことを提案，データセットの公開 | CNNと標準的なクラスタリングアルゴリズム | Xceptionは、すべてのクラスタリングアルゴリズムとすべてのBLCにおいて他のすべてのCNNアーキテクチャよりも優れている | 協働ロボットの一連の動きをクラスタリングして，それぞれ何の時はどのような動きをしているか判別する． それを自動化．クラスタリングしたものの動きを最適化．
2020-06-08 | Spatio-Temporal Anomaly Detection for Industrial Robots through Prediction in Unsupervised Feature Space | Asim Munawar, Phongtharin Vinayavekhin, Giovanni de Magistris | 2017 | 単眼カメラを用いた産業用ロボットの監視システムの開発 ラベル付けされていない監視映像を用いて時空間的な異常検知を学習し，異常が発生した場合に人間の操作者に警告を与える | 異常検知，単眼カメラ，産業用ロボット，教師なし,Exemplar-CNN | 産業用ロボットの教師なし監視システム | deepCNN，教師なし学習，シーケンス内の画像を低次元の特徴空間に変換する k-meanクラスタリングで擬似ラベルを生成 データ拡張を用いる代わりに，共学習を行い，同時に学習される擬似クラスのセットを変更することで，これらの変化を導入 学習した特徴空間の次の映像フレームを予測するために，深層長短期記憶（LSTM）[12]ベースのリカレントニューラルネットワーク（RNN）を使用 | 時空間異常検出のための予測システムと擬似クラス抽出器を効果的に組み合わせることで異常検知を行うことができる． | 固定しているカメラのため，幾何学的な変換（反転、拡大縮小、回転など）が必要でない．通常するべき，色空間と幾何学的変換の両方を利用してデータを増強を行なってない． k-meanクラスタリングで擬似ラベルを生成することができる． 学習した特徴空間の次の映像フレームを予測するために，深層長短期記憶（LSTM）[12]ベースのリカレントニューラルネットワーク（RNN）を使用
2020-06-09 | Unsupervised Translation of Programming Languages | Marie-Anne Lachaux,Baptiste Roziere,Lowik Chanussot,Guillaume Lample | 2020 | 教師なし機械翻訳における最近のアプローチを活用して，完全教師なしニューラル・トランスコンパイラを訓練する | 機械翻訳，コード翻訳，シーケンスツーシーケンス，TransCoder | 教師ありのトランスコンパイラは，手作業で作られた書き換えルールに依存します．加えて可読性に欠け，ターゲット言語の規則を尊重しておらず，適切に動作するためには手動での修正が必要．全体的な翻訳プロセスは時間がかかり，ソース言語とターゲット言語の両方の専門知識を必要とするため，コード翻訳プロジェクトは高額 | 今までは抽象構文ツリーを作っていた GitHubにある大量の単言語ソースコードを利用して，3つの一般的な言語間の翻訳を行うモデルTransCoderを学習させる 逆翻訳 | プログラミング言語のソースコードを翻訳することが重要である -TransCoder(エンコーダとデコーダをトランスフォーマアーキテクチャ[45]で構成したシーケンスツーシーケンス(seq2seq)モデル)が各言語固有の複雑なパターンを把握し，それを他言語に翻訳することに成功した -完全に監視されていない手法が，ルールベースの手法と高度なプログラミング知識を活用した商用システムよりも優れている
2020-06-10 | レビューテキストと画像を用いた機械学習によるプロダクトの感性指標構築 | 鈴木 秀通,飛谷 謙介,橋本 翔,山田 篤拓,長田 典子 | 2019 | Web上にあるプロダクトのレビューテキストを統合的に利用して感性指標を構築し，それから算出されるプロダクト毎の印象値を教師ラベルとして，プロダクト画像を学習する手法を提案する．最終的にはプロダクト画像から，その感性的印象を推定することを目標とする | 感性エンジニアリング，感性インデックス，深層学習，Appraisal dictionary，テキストマイニング | 精度良く感性指標を構築するために，複数回の実験による心理学的データの取得とその分析が必要である．これには，人的及び時間的な負荷が高いという問題 | アプレイザル理論を用いて印象語のみを評価する．(日本語評価アプレイザル辞書) レビューテキストをマイニングする CNNを用いて印象を推定 | 腕時計で実験を行った結果，テキスト印象特典と推定した画像印象特典に高い相関性があった．
2020-06-11 | 異常検知 :外れ値検知と変化検知 Anomaly Detectio nand Change Detection | 山西 健司 | 2015 | データマイニングの分野で発展してい る異常検知技術の代表的なものを，外れ値検知と変化検知に分けて紹介 | 外れ値検知 | 異常検知を大きく，外れ値検知と変化検知に分けて解説する.外れ値検知とデータ群の中に，他から外れた値をとるデータが存在するときに，これを検知できる．時系列データが新しい節目を境の変化を検知する． | 外れ値検知…データが他とどのくらい外れているか． マハラノビス距離→DB外れ値→LOF マハラノビス→ガウス混合分布→主成分分析 主成分分析のような特徴変換をして外れ値を検知することをスペクトルベースの外れ値 NMF外れ値，TD外れ値， 変化検知…ベイズ手法，ARモデル，二段階検知，潜在的構造変化検知，DMS,クラスタリング構造変化 | 異常検知と外れ値検知についてまとめた | 様々な種類を理解する．
2020-06-12 | The Moral Machine experiment(授業のレポート) | edmond Awad, Sohan Dsouza, richard Kim, Jonathan Schulz, Joseph Henrich, Azim Shariff, Jean-François Bonnefon & iyad rahwan | 2018 | 趣味思考が機械倫理のためのグローバルで社会的に受け入れられる原則の開発がどのように貢献できるかを議論するために，グローバルな道徳的嗜好，回答者の人口統計学に基づいた嗜好の個人差，3つの主要な国グループの異文化間の倫理的差異，現代の制度や深い文化的特徴との相関の4つについて結果を得た | Moral Machine,data science, | 自動運転においていわゆるトロッコ問題についてどう考えているかをデータをとってまとめている． | ウェブサイトでのアンケートによってデータを取得する | 道徳的嗜好は国によって異なり，また宗教や思想によって影響を大きく受ける．
2020-06-13 | Reservoir Computing Approaches to Recurrent Neural Network Training | Mantas Lukosevicius, Herbert Jaeger | 2013 | リザバーの適応を含む基本的な考え方の拡張が数多く行われており,初期のパラダイムをリザーバーと読み出しの訓練方法の違いを利用したものへと拡大しており，活発な研究が行われている．本レビューでは，現在の貯水池の生成・適応の方法と，異なるタイプの読み出しのトレーニング方法の両方を体系的に調査した． | Computational Intelligence, Machine Learning, Connectionist, Recurrent Neural Network, Echo State Network, Liquid State Machine リザバーコンピューティング | 現在のリザバー法の「ブランド名」の境界を超えた，自然な概念的分類を提供し，領域を統一し，読者にその詳細な「地図」を提供する | 接続トポロジーがサイクルを持っている，再起的なニューラルネットワークRNN RNNは動的システムとみなすことができる RNNは，エネルギーを最小化する確率論的なダイナミクスと対称的な接続を特徴とするクラスと，一般的に決定論的な更新ダイナミクスと有向接続を特徴とするクラス．後者は入力時系列を出力時系列に変換 | Echo State Networks (ESNs) ...シグモイドニューロンを使用 Liquid State Machines (LSMs) ...発火ニューロンのモデルと，リザーバー内の動的なシナプス接続モデルを使用，スパイク(ESNの方が簡単で優秀) Evolino...リザーバーの重みは進化的手法を用いて訓練 | この論文はRCの流れをほぼ全て書いているので詳しく読み解く必要がある 基本ん的には教師あり学習に向いているとされているが教師なしにも適用できないか考える まずは，有名なモデルとしてESNを深掘りする．
2020-06-14 | Deep-ESN: A Multiple Projection-encoding Hierarchical Reservoir Computing Framework | Qianli Ma, Member, IEEE, Lifeng Shen, Garrison W. Cottrell | 2017 | 本論文では,ディープエコー状態ネットワーク(Deep-ESN)と呼ばれる新しい階層的なリザバーコンピューティングフレームワークを提案 Deep-ESNの安定性はエコー状態特性(ESP)によって保証され,時間的複雑さは従来のESNと同等であることが証明 | エコー状態ネットワーク(ESN)，階層的リサバー・コンピューティング，エンコーダ，時系列予測 | 深層RNNの学習には時間がかかる． 階層型ESNを構築することは，学習が簡単であるため，この問題に対する魅力的なアプローチである．しかし，階層型システムの安定性とエコー状態特性（ESP）を維持したまま，階層型ESNベースのモデルを構築することが課題 | Deep-ESNのは，階層的なフレームワークの中で，投影層と符号化層を交互に使用していることです。具体的には，入力された時系列が貯水池のエコー状態空間に投影されると，後続の符号化層（PCA、オートエンコーダー、ランダム投影など）が前の貯水池のエコー状態を入力として受け取り，高次元のエコー状態表現を低次元に符号化します．この繰り返し． | 人工的な時系列と実世界の時系列を用いた実験結果から,Deep-ESNがマルチスケールのダイナミクスを捉えることができ,標準的なESNと従来の階層的ESNベースのモデルの両方を凌駕することが示された リザーバコンピューティングとディープラーニングのギャップを埋める 時系列のダイナミクスを捉えることが可能 | ESNを多層化するためには，リザバー層をただ重ねるのではなく，教師なしのエンコーダと組み合わせて使用する．多層にあんっても性能が落ちる場合がある．リザバー層のサイズは大きくすると精度が上がるが，エンコーダ層はサイズを上げると精度の向上具合が低下する．クロスバリデーションでネットワーク構造のパラメータを設定することが重要．モデルが摂動に対する長期的な記憶を有している．Deep learningは簡潔さと効率性を追求するが,リザバーは抽象的で複雑な特徴をタスクのために学習する能力に焦点を当てている.
2020-06-15 | DeePr-ESN: A deep projection-encoding echo-state network a,∗ a b Qianli Ma , Lifeng Shen , Garrison W. Cottrell | Qianli Ma , Lifeng Shen , Garrison W. Cottrell | 2020 | 時系列の多くはマルチスケールの構造を持っており，単層のRCモデルではそのような構造を捉えることが困難である．本論文では，Deep Projection-encoding Echo State Network (DeePr-ESN)と呼ばれる新しい多重射影符号化階層型リザーバコンピューティングフレームワークを提案 | ESN,Deep RSN,マルチスケール，Deep Projection-encoding Echo State Network(DeePr-ESN) | マルチスケール構造への対応 | 部分空間投影を介して接続されたESNを積み重ねる 上と違うところは遺伝的アルゴリズムを用いている． GAを用いて各リザーバーの3つのハイパーパラメータを最適化(20人60世代) | 特に，ELMAEを用いて接続したモデルが最も良い性能を示した． ELMAEは入力が出力によってうまく再構成できることを必要とするだけなので,入力分布に対する制約が少ない | シングルリザーバーESNは，Simple Cycle Reservoir (SCR) [32]，Support Vector Echo State Machine (SVESM) [36]，Growing ESN (GESN) [31]と呼ばれる最近のインクリメンタルESNのバリエーションなど，多くのバリエーション Deepr-ESNはDeep-ESNにGAを追加
2020-06-16 | Deep Randomized Neural Networks | Claudio Gallicchio, Simone Scardapane | 2020 | ランダム化ニューラルネットワークの設計と解析に関するすべての主要な側面と，その近似能力に関する主要な結果のいくつかを調査． ランダム化ニューラルモデルの基礎を，フィードフォワードネットワーク（ランダムベクトル関数リンクとそれに相当するモデル）とコンボリューションフィルタの文脈で紹介し，リカレントシステム（リザーバーコンピューティングネットワーク）の場合に移る。 | リザバー，ランダム化， | ランダム化のアイデアで（おそらく非常に多くの）隠れ層を積み上げて複数の中間表現を得るような深層の場合に拡張する最近の試みに焦点を当てている．ディープアーキテクチャでも精度と効率のトレードオフを拡張することは些細なことではありません．可能になることで得られる利益は非常に大きい | パーセプトロンアーキテクチャ,ランダムベクトル関数リンク,確率的構成ネットワーク,カーネル近似のためのランダム特徴，リザーバーコンピューティング また，宝くじ仮説に基づいて一部の重みのみを更新する試みや，重みが軽いものを0にする試み(プーリング) | ンダム化ニューラルネットワークは依然として有望な研究分野であることを示す十分な証拠を提供．実用的な観点からは，ほとんどの問題で精度と効率のトレードオフを達成することができるが，非常に大規模な問題での強力なパフォーマンスは現在のところ困難 | 浅いネットワークのランダム化...オリジナルのパーセプトロンアーキテクチャ,ランダムベクトル関数リンク,確率的構成ネットワーク,カーネル近似のためのランダム特徴，リザーバーコンピューティング 最新のディープCNNでは，パラメータを10分の9まで固定して残りの10%だけを学習することが可能
2020-06-17 | Richness of Deep Echo State Network Dynamics | Claudio Gallicchio and Alessio Micheli | 2019 | 情報理論や数値解析の分野のツールを用いた，DeepESNの漸進的な高次層における状態ダイナミクスの質の研究 | Deep Echo State Networks, Deep Reservoir Computing, Richness of RNN Dynamics | 深層RCモデルの状態ダイナミクスの質に及ぼすネットワーク設定の影響がほとんど解明されていない | ことなる性質の定量的な尺度（エントロピー，非結合状態のダイナミクスの数，条件数など）を用いて，より深いネットワーク環境でそれらがどのように変化するかを研究 | 地層処分のベンチマークデータを用いた実験結果から，リザバー層間のつながりの強さが，高次の層で開発されたリザバー層の地下水位分布をより豊かにするための基本的な役割を果たしていることを明らかになった．また，RC分野における確率的勾配降下に基づく学習アルゴリズムの効果的な利用の可能性を見出す 強い層間接続が存在する場合，高次の層（入力から離れた層）にあるリザーバは，エントロピーが増加し，より高次の層間接続を特徴とする内部表現を展開できる | RNN設計のRCアプローチは，リザバーと呼ばれるネットワークの動的リカレント（非線形）成分を，リードアウトと呼ばれるフィードフォワード（線形）出力層から分離することに基づいている ネットワークの深さが増すにつれて状態のダイナミクスが漸進的に豊かになることを決定するためには，強い層間接続性が必要である | RC の基本的な側面 Lukoˇseviˇcius, M., Jaeger, H.: Reservoir computing approaches to recurrent neural network training. Computer Science Review 3(3), 127–149 (2009) Verstraeten, D., Schrauwen, B., d’Haene, M., Stroobandt, D.: An experimental unification of reservoir computing methods. Neural networks 20(3), 391–403 (2007)
2020-06-18 | リザバーコンピューティングの概念と最近の動向 | 田中剛平 | 2018 | リザバーコンピューティングの概要と最近の動向 | 機械学習，ニューラルネットワーク，時系列，力学系，人工知能デバイス | 本来は，リザバー内の重みも学習されていた．(BPTT,RTRL) | ESNやLSMなどのランダムに重みを決めて固定する． |  | 1980年代にRNNである，BPTT,RTRLが発表 2000 年代初めに，一部の結合荷重のみを学習するモデル ESN,LSM=リザバーコンピューティング リザバー部で線形変換され，高次元の特徴空間に写像される.リードアウト部の出力は，リザバーの動的状態の線形結合で与えられる ESN では，リザバーは非線形活性化関数を持つ人工ニューロンの再帰的ネットワークによって構成される. ネットワークはスパースでランダムな構造をとる. 各時刻での入力の影響がリザバー内で時間とともに徐々に消失していくことが必要(Echo state property) LSM では，リザバー(リキッドとも呼ぶ)はスパイ キングニューロンモデルの再帰的ネットワークによって構成
2020-06-19 | 動的複雑さとリザバーコンピューティング | 徐 牧 原 | 2019 | リザバーコンピューティングと呼ばれる計算パラダイムを紹介 | リザバーコンピューティング | カオスのような力学が提供する力学的複雑性を提供 | 最初ブラックボックスと同様の動作をするようにネットワークを訓練，指定された構造を得た後にネットワークをクラックする | 複雑なシステムを解読する
2020-06-20 | Visual Grounding in Video for Unsupervised Word Translation | Gunnar A. Sigurdsson Jean-Baptiste Alayrac Aida Nematzadeh Lucas Smaira Mateusz Malinowski João Carreira Phil Blunsom Andrew Zisserman | 2020 | 地球上には何千もの言語が話されているが，視覚的な世界は一つ 視覚的グラウンディングを使用して言語間の教師なしの単語マッピングを改善する 翻訳に対して画像を介す | 翻訳，視覚的接地，MUVE | 赤ちゃんが親の発言と視覚情報を組み合わせて学習を行う様に一度視覚情報を介して翻訳を行う． | 教育用ビデオを見せてモデルを構築．(同じ動画でなくて良い) 動画とテキストの埋め込み空間の学習(教育用ビデオの音声はシーンとの関連性が低いため) 言語のマッピングを動画をの次元を介して行う MUSEアルゴリズムを単語接続で行う． | 英語とフランス語について，ビデオを見るだけで一般的な単語と視覚的な単語の28.0%と45.3%を正確に翻訳する 視覚領域を共有しない時は一般的な単語と視覚的な単語で12.5%と18.6%の翻訳 | 動画を介して翻訳を行うことで言語同士の文法の違いなどにロバストになる．(今のところ単語のみ)
2020-06-21 | Recent advances in physical reservoir computing | Gouhei Tanaka, Toshiyuki Yamane,Jean Benoit Héroux, Ryosho Nakane,Naoki Kanazawa, Seiji Takeda, Hidetoshi Numata, Daiju Nakano, Akira Hirose | 2019 | 最近の物理リザーバコンピューティングの進歩を，リザーバの種類に応じて分類して概観する 物理リザーバコンピューティングのさらなる実用化の拡大と次世代機械学習システムの開発に向けて，物理リザーバコンピューティングに関する現在の課題と展望を論じる | Neural networks, Machine learning, Reservoir computing,Nonlinear dynamical systems,Neuromorphic device | 適応更新を伴わないリザーバは，様々な物理システム，基板，およびデバイスを使用してハードウェア実装に従順であるためその応用例について説明する | リザバーコンピューティングの動向について特に物理的応用について述べる． | 低学習コスト,リアルタイム性，リザバーに強化学習などを用いたモデルが開発されている，物理的応用も多くなされている 特にFPGAやアナログ回路，VLSIへの応用が進んでいる． またソフトロボットへの応用 | エコー状態特性により，遠いかこの記憶が消えるのがこのシステムの利点でもある．
2020-06-22 | Using Echo State Networks for Anomaly Detection in Underground Coal Mines | O. Obst X. R. Wang M. Prokopenko | 2008 | 地下炭鉱のセンサーネットワークを用いて臨界ガス濃度を監視する際の異常を特定する | 炭鉱，異常検知，リザバー， | 鉱山でのガス異常検知はルールベースのシステムが多い．それを解決するために，異常を保存してなくても異常を検知する様にする． | 正常なデータしかない場合に地雷の異常を学習するアプローチ MatlabのESN用ツールボックスをほぼそのまま使用 パラメータチューニングなし | 68000の時系列データポイントで30分以内の学習， | 学習データが少ない場合，ESNも小さい方が精度が良かった． ベイジアンネットワークと同等の精度を得ることができる．
2020-06-23 | Classifying sport videos with deep neural networks | Daniel Karlsson | 2017 | ディープニューラルネットワークを用いて映像分類の分野にアプローチ 分野を絞るためにこのプロジェクトではスポーツクリップのみに焦点を | 動画，画像分類，RNN | ウェブ上の広告を合理化するために使用されるアプリケーションでビデオクリップを分類するためにディープニューラルネットワークを適用する | CNNとLSTMを繋げる 単純なCNN，AlexNet構造、LRCN inspired networkで比較 | AlexNetでの動画分類の精度が良い | 画像分類ネットワークの最後にリカレントLSTM構造を適用することで、動画を扱うことができる
2020-06-24 | 組み立て作業分析のための動作手順と手・注視点の移動軌跡の自動記述システム | 渡邉 瞭太, 橋本 学 | 2016 | 作業動作を分析するための記述チャートと自動技術のためのセンシング | automatic description,analysis of work motion, assembly work, motion procedure, trajectories of hands and eye-gaze | サーブリッグの様な人間で行っていた作業分析をセンシングで自動で行う 熟練技術の伝承 | 存在確率マップを用いて動作を認識，距離画像の変化を分析，距離画像に背景差分を適用して2値化,テンプレートマッチングを行う，ての重心速度でスタートストップを決める | 記述成功率は83.4% ての動きの誤差は20mm以内 | 物体の領域分割の一つとして存在確率マップというものがある これを使うとロボットだけに注目して画像を取得できるか
2020-06-25 | Unsupervised EEG feature extraction based on echo state network | Leilei Sun , Bo Jin , Haoyu Yang , Jianing Tong , Chuanren Liu , Hui Xiong | 2018 | 多変量EEG信号にリカレントautoencoderを適用することで,完全にデータ駆動型のEEG特徴抽出 エコー状態ネットワーク(ESN)を用いて脳波信号を脳波特徴量にエンコードし,それをデコードして元の脳波信号を復元 | EEG signals,Feature extraction,Echo state network,Autoencoder | てんかん患者脳は信号分類は目視でやっていて時間がかかる． リカレントニューラルネットワーク(RNN)は時系列データを扱うための有望なモデル候補であるが、その多くは勾配消失問題に悩まされている | 自動エンコーダーを用いた教師なし脳波特徴抽出法 →エコー状態ネットワーク(ESN)を用いた脳波特徴抽出法 | 重みを特徴量として抽出して分類気にかける 優れた分類・クラスタリング性能を提供できる可能性がある | ESNの訓練は出力重みの適応のみを含み,出力重みは突起最適問題を解くために計算されます.したがって,ESNの訓練は非常に効率的であり,最適解を回避する ESNの訓練は,LSMの訓練と同じ概念を共有 WinとWの両方がESNで固定されているので,時系列の達成されたWoutは,内部ダイナミクスの点で研究された時系列の本質的な違いを反映 ESNはリザーバーサイズN．接続性c，スペクトル半径rを設定する 分類きは高速のELM
2020-06-26 | Echo State Networks in Dynamic Data Clustering | Petia Koprinkova-Hristova Kiril Alexiev | 2013 | ネットワークの動的な性質を利用して，多次元の動的データセットのクラスタリングタスクを解く．本研究で使用したデータは，複雑なドットの動きを視覚的に識別するための試食に適用した実験装置から取得したもの | Echo state networks, dynamic data clustering, visual discrimination of complex motions. | ESNの動的な性質をさらに利用して、多次元動的データのクラスタリングが可能であることを明らかにする -π/2と+π/2の間の移動角度の範囲でランダムに分布する7つの受容野を使用した．7つの受容野の各1つの出力では、実験の各1つのための24の時間ステップからなる時系列を持っている | ESNを用いたクラスタリング クラスの数を与えていない | 複雑な脳の理論とは程遠いが，人間の知覚を研究するための良い基礎となり得るものである 貯水池のサイズが大きくなるにつれて、より大きな数のクラスターを識別できる 人間が行うような3つのクラスターに動的データを導き出すことができました：ドットの動きの右，左，未決定の方向．もう一つ面白いのは，人間の判断実験で得られた結果と同じように，データの約3割が「未定」クラスになっている | エコー状態ネットワークESNは,ニューロン出力のシグモイド非線形性（通常は双曲正接）を持つランダムに生成されたリカレントリザーバーを組み込んだもの 貯水層改良，Kullback-Leibler発散を最小化する勾配降下法 | 初めて画像分類にESNを使用して、画像データの潜在的な特徴を「引き出す」ことが提案Woodward, A., Ikegami, T.: A reservoir computing approach to image classification using coupled echo state and back-propagation neural networks. In: Proc. of 26th Int. Conf. on Image and Vision Computing, Auckland, New Zealand, November 29-December 1, pp. 543–458 (2011)
2020-06-27 | A Reservoir Computing approach to Image Classification using Coupled Echo State and Back-Propagation Neural Networks | Alexander Woodward, Takashi Ikegami | 2011 | コンピュータビジョン画像およびビデオ処理のためのリザーバーコンピューティングのアプローチについて | リザバー，画像分類 | 人間の顔画像データを高次元空間に投影するために，複雑性のあるリザーバーにアクセスする高次の空間的相関関係が考慮され，リザーバーのダイナミクスが読み出される 顔認証に利用 | データを高次元空間に投影するために複雑なリザーバーにアクセスし，ニューラルネットワーク分類器に供給 ESNを使用 | 顔画像を分類することができ、ESNを使用することでニューラルネットワークベースの分類器のロバスト性が向上する ビデオシーケンスの処理にも自然に拡張できるように設計 | 画像認識，リザバーの基礎的な論文 ここから様々繋がっていく |  | ←リザバーの基礎的な論文 | https://www.intechopen.com/books/advances-in-speech-recognition/neuro-inspired-speech-recognition-based-on-reservoir-computing
2020-06-28 | Reservoir Computing Approaches to Recurrent Neural Network Training | Mantas Lukoˇseviˇcius∗, Herbert Jaeger | 2009 | エコーステートネットワークとリキッドステートマシンは,リザーバーがランダムに生成され,読み出しのみが訓練されるリカレントニューラルネットワーク | Computational Intelligence, Machine Learning, Connectionist, Recurrent Neural Network, Echo State Network, Liquid State Machine | リザバーコンピューティングの基本的な説明 |  | 生物学的妥当性を持つ 文献が多くまとめられているため，わからなくなったらここを読む． | 参考文献にまとめたのでそこを読む | 生物学的妥当性 [22] Dean V. Buonomano and Michael M. Merzenich. Temporal information transformed into a spatial code by a neural network with realistic properties. Science, 267:1028–1030, 1995. [23] StefanHaeuslerandWolfgangMaass.Astatisticalanalysisofinformation-processingpropertiesoflamina-specificcortical microcircuit models. Cerebral Cortex, 17(1):149–162, 2007. [24] Uma R. Karmarkar and Dean V. Buonomano. Timing in the absence of clocks: encoding time in neural network states. Neuron, 53(3):427–438, 2007. [25] Garrett B. Stanley, Fei F. Li, and Yang Dan. Reconstruction of natural scenes from ensemble responses in the lateral genicualate nucleus. Journal of Neuroscience, 19(18):8036–8042, 1999. [26] Danko Nikoli ́c, Stefan Haeusler, Wolf Singer, and Wolfgang Maass. Temporal dynamics of information content carried by neurons in the primary visual cortex. In Advances in Neural Information Processing Systems 19 (NIPS 2006), pages 1041–1048. MIT Press, Cambridge, MA, 2007. [27] Werner M. Kistler and Chris I. De Zeeuw. Dynamical working memory and timed responses: the role of reverberating loops in the olivo-cerebellar system. Neural Computation, 14:2597–2626, 2002. 機械的アクチュエータを介した入力を水の入った貯水池に供給し、その表面の状態を光学的に記録し、いくつかの分類タスクで読み出し可能な多層パーセプトロンを訓練することによって実証 KristofVandoorne,WouterDierckx,BenjaminSchrauwen,DavidVerstraeten,RoelBaets,PeterBienstman,andJanVan Campenhout. Toward optical signal processing using photonic reservoir computing. Optics Express, 16(15):11182–11192,2008. | ←わかりやすいレビュー | 第2節で，リザーバーコンピューティングのパラダイムの動機，関連する研究，理論的なレビュー，説明を詳述
リザバー妥当 2020/6/29 | Echo state networks are universal | Lyudmila Grigoryeva, and Juan-Pablo Ortega | 2018 | 機械学習パラダイムの汎用性や柔軟性は，その普遍性を証明することによって確立される すべての連続的，あるいは，すべての測定可能な変換を含む十分に豊かなクラスのすべての要素を必要なだけ正確に近似することができるときこれは近似誤差を任意に小さくできる可能性と等価である． The versatility or flexibility of a given machine learning paradigm is usually established by proving its universality. We say that a family of transformations is universal when its elements can approximate as accurately as one wants all the elements of a sufficiently rich class containing, for example, all continuous or even all measurable transformations. | reservoir computing, universality, echo state networks, ESN, state-affine systems, SAS, machine learning, fading memory property, echo state property, linear training, uniform system approximation. | フェージングメモリ性を持つ無限長の離散時間信号の変換やフィルタの普遍性または一様近似問題を扱う リザーバーコンピューティングの普遍性 | 非一様状態アフィン系(SAS)のリザーバフィルタで近似し, その後, (4.1)-(4.2)のようなエコー状態ネットワークでそのリザーバフィルタを近似する | RCフィルタが、負の無限回に定義された一様に拘束された入力を持つ任意の離散時間フェージング・メモリ・フィルタに一様に近似することを示しました。内部近似に関しては、ニューラルネットワークの普遍的な近似特性を利用して、どんなRCフィルタ、特にSASフィルタでもESNフィルタで近似できることを示しました。これら2つの事実から、ESNフィルタは、一様に拘束された入力を持つ離散時間フェージングメモリフィルタを一様に近似することが可能であると結論づけられます。この結果は、一様近似基準を用いた決定論的な入力に対してのみ示されていることを強調しておきます。 | 機械学習パラダイムの汎用性や柔軟性は，その普遍性を証明することによって確立される 数学的根拠 |  |  | https://www.google.com/search?client=safari&rls=en&sxsrf=ALeKk00jTCAUTtY9_vwzTN-iw7KmqJL-ww%3A1593348626479&ei=EpL4XuvtHIn_0gSH8pnQCQ&q=Universal+function+approximation%E3%80%80Reservoir+&oq=Universal+function+approximation%E3%80%80Reservoir+&gs_lcp=CgZwc3ktYWIQAzIFCCEQoAE6BAgjECc6BAgAEB46BggAEAgQHjoECAAQEzoGCAAQHhATOggIABAIEB4QEzoECCEQFToFCAAQzQJQpfwCWK30A2C-hgRoBHAAeACAAfABiAHBBZIBBTAuNC4xmAEAoAEBoAECqgEHZ3dzLXdpeg&sclient=psy-ab&ved=0ahUKEwjrvomXxqTqAhWJv5QKHQd5BpoQ4dUDCAs&uact=5
リザバー妥当 2020/6/30 | Neuro-Inspired Speech Recognition Based on Reservoir Computing | Ghani, Arfan | 2010 | Maass (Maass et al., 2002)とJaeger (Jaeger, 2001)によって提案された戦略は，リカレントニューラルネットワークの訓練の負担を克服することを提案している これらのリカレント・ニューラル・ネットワークはマイクロサーキットと呼ばれ、大脳皮質の計算における基本的な計算単位とみなされています(Maass et al., 2002) | eservoir computing, universality, echo state networks, ESN, | 安定な貯留層をモデル化するためには、分離性と近似性の2つの性質を持つことが非常に重要である(Maass et al., 2002)。 | リザーバーは、新皮質の微小柱状構造を模倣するための生物学的にもっともらしい方法である３次元柱状構造（図８ａ参照）を構築する確率的な方法で生成される（Maass et al. 経験的データに基づいて、それらの満足のいく性能について、文献で提案されている他の戦略がある（Legenstein & Maass, 2005）（Skowronski &Harris, 2007）（Jaeger, 2002）（Verstraetenら, 2007）（Uysalら, 2007） | 本研究で行われた実験の背後にある理論的根拠は、読み出しや適切なフロントエンドを網羅的にチェックすることではなく、むしろ理論的なフレームワークと普遍的な分類器としての実行可能性を調査することでした。最近では、平均場理論、カオスのエッジ、生物学的に妥当なフロントエンド、計算ノード、メモリ容量など、リザーバーコンピューティングの様々な側面が調査され、(Maass et al., 2002) (Skrownski et al., 2007) (Jaeger, 2001) (Verstraeten et al., 2007 ) や (Uysal et al., 2007 ) で報告されています | Jaegerは重みのスケーリングを制御することを強調し、Maassは適切な接続トポロジーで安定した力学が得られることを強調しています。いずれの場合も、ネットワーク内のフェージングメモリやエコー状態の特性を確保することを目的としていました。これらの研究から、パラダイムがリザーバーの特定の接続性に依存しているのではなく、むしろニューロンの分散した安定した冗長な表現に依存していることが明らかになる リザバーは、読み出しニューロンのトレーニングを計算量が少なくて済むため、ロボット工学、音声認識、無線通信などのエンジニアリング・アプリケーションに大きな可能性を秘めていると考えられています（Joshi & Maass, 2004） リザバーはノイズロバストになる（Verstraetenら、2007） | Maass, W, Natschläger, T and Markram, H (2002), Real-time computing without stable states: A new framework for neural computation based on perturbations, Neural Computation, 14(11), pp. 2531-2560. Jaeger, H. (2001), The “echo state” approach to analysing and training recurrent neural networks, Tech. Rep, Fraunhofer Institute for Autonomous Intelligent Systems, German National Research Center for Information Technology, (GMD Report 148) Joshi, P and Maass, W (2005), Movement generation with circuits of spiking neurons, Neural Computation, 17(8), pp. 1715-1738. | ←流れが詳しく書いてある論文 | 確率的入力を用いたリザーバーコンピューティングの普遍性
リザバー妥当 2020/7/1 | Temporal dynamics of information content carried by neurons in the primary visual corte | Danko Nikolic,Stefan Haeusler ,Wolf Singer ,Maass, Wolfgang | 2007 | 猫の一次視覚野からの多電極記録を用いて，単純な線形分類器が提示された刺激に関する情報を抽出できるかどうかを調べる．その結果，情報は抽出可能であり，刺激が取り除かれた後も数百万ミリ秒の間，情報が持続する | 一時視覚野，リザバー | Maass (Maass et al., 2002)によると神経回路のフェージングメモリ特性が，急速に変化する視覚刺激のリアルタイム処理に不可欠であると主張している．しかし．この予測を実験的に検証する方法はなかった． | 3匹の猫の大脳皮質の視覚野からの数字の分類の脳波を調査する | 刺激シーケンスに沿って重みを変化させたRt分類器の性能と、重みを固定したRint分類器の性能を比較しました。その結果、ニューロンコードは単一の刺激反応イベント（例えば、文字の提示に対するオン反応）では不変であるが、そのようなイベント間では変化する（例えば、同じ文字に対するオフ反応や次の文字に対するオン反応）ことが示された（図7）Rintを非線形カーネルで学習した場合、R int型分類器の性能は大幅に向上 情報は抽出可能であり、刺激が取り除かれた後も数百万ミリ秒の間、情報が持続することがわかった。また、刺激の提示が速い場合には、新しい刺激と古い刺激の両方の情報が同時に存在し、これらの刺激間の非線形関係を抽出することが可能 = 皮質表象の非線形性 | 脳が外部のXORの計算をわずかに上回っており、2つの性能機能は類似していた。このことから、脳は非線形計算も行うことができると考えられる。 過去の刺激に対するシステムの記憶は、新しい刺激の事前送信によって消去されるとは限らず、同時に複数の刺激に関する情報を抽出することが可能であることを示した。本研究では、異なる情報を重ね合わせることで、XOR関数のような刺激間の非線形関係を抽出することが可能であることを示した。 複雑な動的システムによって計算が実行され、その計算結果に関する情報は単純な線形分類器によって読み出されるという理論的研究[4, 8]によって提唱されている見解を支持しています。これらの理論的システムは、大脳皮質についてここで報告されているものと同様の記憶と情報の重畳特性を示している。 |  | ←猫のニューロンの重みを固定する論文 | http://juan-pablo-ortega.com/Publications_files/RC7.pdf
リザバー妥当 2020/7/2 | Real-Time Computing Without Stable States: A New Framework for Neural Computation Based on Perturbations | Wolfgang Maass, Thomas Natschläger Henry Markram | 2002 | 機能的な大脳新皮質の列内のすべてのシナプスの80％ものシナプスを使用して、非常に複雑なネットワークを形成する複数の再帰ループ | LSM,リザバー，液体状態機械 | 過去の入力を力学系の摂動、すなわち過渡的な内部状態の連続的な軌跡の中に保持することで、安定な内部状態やアトラクターへの収束を必要としない計算モデルの数学的フレームワークを提示 | 風、音、小石の落下などの一連の外部擾乱（「入力」）によって液体中に引き起こされる一連の過渡的な摂動を模倣したアプローチ | ステレオタイプのリカレント・ネットワークであるインテグラート・アンド・ファイア・ニューロンを訓練して、スパイク・トレイン上で基本的にあらゆるリアルタイム計算を行うことができること、実際には複数のリアルタイム計算を並列に行うことができること |  |  | ←LSM | ESNは普遍的である - Juan-Pablo Ortega
リザバー妥当 2020/7/3 | The “echo state” approach to analysing and training recurrent neural networks – with an Erratum note1 | Herbert Jaeger | 2010 | ※これは技術報告書H. Jaeger(2001)を修正したものです。 学習課題を達成するために、出力単位への重みのみを変更するリカレントニューラルネットワークの建設的な学習アルゴリズムを紹介している | recurrent neural networks, supervised learning | どのような状況下でエコー状態が発生するのかを議論し，エコー状態を利用したRNNの学習方法を説明 | 標準的なコンパクト化条件を仮定 標準的なコンパクト化条件と出力フィードバックのないネットワークを仮定します。 Tが状態と入力で連続していると仮定すると状態収縮、状態忘却、入力忘却の性質はすべてエコー状態を持つネットワークと等価である。 | 提案された学習手順では、出力単位につながる接続部の重みのみを計算し、それ以外の接続部は変更されません。これにより、多くの高速で建設的な線形回帰アルゴリズムを学習に用いることが可能になる。厳密な反復勾配降下法は必要ありません。 ネットワークは適切な「不均一」な方法で準備されなければなりません | エコー状態を目的の出力信号に変換する読み出し関数を学習します．技術的には、これは線形回帰のタスクに相当します． エコー状態ネットワークの基本的な現象は、その短期記憶能力 エコー状態ネットワークを学習するための主な計算は，線形再推論，言い換えれば平均二乗誤差の最小化 現在のところ厳密な答えがわかっていない問題を紹介する。 1. 1. 学習されたネットワークはどのような条件で安定しているのか？学習中にノイズを挿入すると、どのように安定性が向上するのか？ 2. 2. 制限が強すぎるProp.3 (a)の十分条件をどのように緩和して、より有用なエコー状態のための十分条件を得ることができるか？ 3. 3. 大域的なチューニングパラメータの最適値はどのようなタスクの特性によって決まるのか？ 4. 4. "生の "エコー状態をどのように準備すれば、"豊かな "内部ダイナミクスを得ることができるか？ 5. 5. エコー状態のネットワークスの表現的・計算的限界はどのようなものか？11]では，ある意味では計算的に普遍的であることが示されていますが，ここでは認められていない，より一般的な読み出し関数が存在します． | エコー状態の基本的な考え方は、[11]で独自に研究されています W. Maass, T. Natschl ̈ager, and H. Markram. Real-time comput- ing without stable states: A new framework for neural computation based on perturbations. Neural Computation, 14(11):2531–2560, 2002. http://www.cis.tugraz.at/igi/maass/psfiles/LSM-v106.pdf. | ←ESN | https://sites.google.com/view/reservoir-computing-tf/home
リザバー妥当 2020/7/4 | A tutorial on training recurrent neural networks, covering BPPT, RTRL, EKF and the "echo state network" approach p1-p24 | Herbert Jaeger | 2013 | AISで用いた講義用資料 5時間用 セクション1と6から9がRNNについて 特に6がESN p1-p24 | リザバーコンピューティング，正弦波 | ESNを開発した方が講義で使った資料 | 正弦波の訓練についてのみを今日は学習した． 得た知識にそれをまとめているので参考にする． |  | ESNのトレーニング方法 正弦波の場合（求められる正弦波は d(n) = 1/2 sin(n/4) ） 入力なし．教師信号はd(n)の300ステップのシーケンスです。 内部重みWは変更されません。ネットワークは伝達関数f = tanhを持つ標準的なシグモイド単ESNアプローチでは、ネットワークが任意の状態x(0)から開始された場合、それ以降のネットワーク状態はゼロ状態に収束するという意味で、ダンピングされた動的リザバー(DR)が必要です。Wの重みが小さいほど、ダンピングが強くなります。Wの重みが小さいほどダンピングが強くなります。 出力片方だけ重み更新．逆伝搬の重み固定,教師信号は時間 n = 1,......,300 の間、出力ユニットに書き込まれます．(教師強制)DR内の活性化ダイナミクスを励起する． これからわかった2つのこと 1.ＤＲ内の活性化パターンは、全て運転教官ｄ（ｎ）と同じ周期長の信号である。 2.DR内の活性化パターンはそれぞれ異なる。 サンプリング期間中，n = 101, ...., 300 の内部状態 x(n) = (x1(n),....,x20(n)) が，サイズ 200x20 の状態収集行列 M の行に収集される．同時に，教師の出力d(n)は，サイズ200x1の行列Tの行に収集される． ネットワークのダイナミクスは、最初はネットワークの任意の開始状態によって部分的に決定されるため、時間n = 1, ... 100からは情報を収集しない。ネットワークのダイナミクスは、最初はネットワークの任意の開始状態によって部分的に決定されているから． 線形回帰のタスクです：ネットワーク状態xi(n)上のd(n)の回帰のための回帰重みを計算します。[n = 101, ..., 300]. アルゴリズムの観点から見ると、このオフラインでの回帰重みの計算は、擬似逆行列の計算に集約されます。 W=M(-1)T 学習完了．この後教師の強制をやめて50ステップ実行 MSEtest.= 5.6e-12であることがわかりました。これは学習誤差よりも大きいですが、それでも非常に小さいです。 わかったこと 1. 出力ユニットの正弦波y(n)はDR内部で周期的な信号xi(n)を発生させ、その周期長は出力正弦波の周期長と同じである。 2. これらの周期的な信号は、ターゲットy(n)が結合された信号の一種の「基底」を作ります。この "基底 "は、同一の周期長という意味で、ターゲットに対して最適に "事前適応 "されています。この事前適応は、「基底」信号xi(n)がフィードバック射影を介してターゲット自身によって誘導されたという事実の自然な帰結である。 目標信号y(n)は、それ自身のエコーxi(n)から再構成されているのです |  | ←ESNの説明(正弦波) | リザバーコンピューティングに関するIEEEタスクフォース
一日で終わらなかったため2回目 2020/7/5 | A tutorial on training recurrent neural networks, covering BPPT, RTRL, EKF and the "echo state network" approach p24-p26 | Herbert Jaeger | 2013 | チューニング可能な正弦波発生器のESN学習についての実験 | チューニング可能な正弦波発生器のESN学習 | 先週に続いてチューニング可能な正弦波発生器 | チューニング可能な正弦波の訓練についてのみを今日は学習した． 得た知識にそれをまとめているので参考にする． |  | チューニング可能な正弦波発生器のESN学習 正弦波の周波数を調整できることを要求 入力信号 u(n) と出力 d(n) で構成され、入力 u(n) に従った周波数の正弦波 100単位の大きめのDRを使用 遅い信号u(n)を入力することと、教師が所望の出力d(n)を強制する u(n)とd(n)の両方を反映、結合、変更 シグモイド出力単位を使用します。これを動作させるために、サンプリングの間に、生の希望出力d(n)ではなく、転送反転版のtanh-1(d(n))をTに集めます。我々はまた、1200ステップのより長い訓練シーケンスを使用 訓練されたネットワークは，ランダムな開始状態からでも望ましいタイプのダイナミクスに安定してロックされる． 学習されたネットワークの安定性は、前の例のように簡単には達成できませんでした。実際には、経験的に安定した解を促進するために、サンプリング中にネットワークにノイズを挿入した．
3回目 2020/7/6 | A tutorial on training recurrent neural networks, covering BPPT, RTRL, EKF and the "echo state network" approach p26-p32 | Herbert Jaeger | 2013 | エコー状態ネットワークの訓練として数学を導入した実験とアルゴリズム | 数学，アルゴリズム | 先週に続いてエコー状態ネットワークの訓練として数学とアルゴリズム | 数学的根拠とアルゴリズム |  | ESNアプローチが機能するためには、どのような「ダンピング」が必要なのか、つまり、DRはエコー状態を持たなければならないということを厳密に説明 エコー状態を持つ（または持たない）ということは、学習前のネットワークの特性であり、重み行列Wの特性である すべての内部信号 xi(n) に対して，入力/出力の履歴を現在の状態にマップするエコー関数 ei が存在する 状態忘却特性は、ネットワークの初期状態への影響が時間の経過とともに洗い流されていくことを意味します 出力単位がシグモイド単位であると仮定 これはアルゴリズムの最も包括的なバージョンです。多くの場合、より単純なバージョン、例えば線形出力ユニット、出力からDRへのフィードバック接続なし、あるいは入力のないシステム(純粋な正弦波発生器のような)を使うことがあります。 ESNで関数を保存する 重みを作成して単位スペクトル半径の行列W1に正規化
2020-07-07 | Tactile Behaviors with The Vision-based Tactile Sensor FingerVision | Akihiko Yamaguchi,Christopher G. Atkeson | 2018 | ビジョンベースの触覚センサFingerVisionを紹介し，触覚行動への応用を検討 FingerVisionは、ドットでマークされた透明な弾性皮膚とカメラで構成されており、簡単に製造でき、低コストで、物理的にも堅牢 | FingerVision,tactile sensor, tactile behavior | FingerVision は透明な皮膚を持っており，埋め込まれたカメラが皮膚を透過して見えるようになっている．この特徴は,近くの物体のビジョンやスリップ分布など，センサーが得られるモダリティを向上させる | 指先カメラの映像を直接解析することでスリップを推定 直径１ｍｍ程度の球体である黒色のマイクロプラスチックビーズを使用している。大きさは様々であり、０．5mmのグリッドにマーカーを配置 | Finger Visionでは折り紙などの力を加える事ができないものに対しても，力を図る事ができる． 黒色や透明のものの把持，機械学習の応用がタスク | A. Yamaguchi, “FingerVision,” http://akihikoy.net/p/fv.html, 2017. チュートリアルとソフトウェア FingerVisionのビデオ処理には2種類のコンピュータビジョンがあります。1つは、初期位置からマーカーの変位を推定するマーカートラッキングです。マーカーの変位から力の分布を推定します。もう一つは近接ビジョンで、近くにある物体の検出と動きの検出から構成されています。物体検出・追跡では、操作された物体の位置、ポーズ、面積、質感などの情報を提供する。また、操作された物体の動きと背景を区別するためにも使用される。 マーカー追跡 平均シフトor局所的ブロブ検出 OpenCV で実装している．平均シフト法は cv::meanShift 関数として利用でき，ブロブ検出は cv::SimpleBlobDetector クラスとして利用 ブロブの方が小さい値を扱える 黒の色を抽出するために閾値処理を行います。また、ノイズを除去するために拡張と侵食 キャリブレーション：センサーを白いシートで覆って背景を除去します。画像全体にブロブ検出法を適用します。続いて、いくつかのフレーム(例えば10フレーム)にトラッキング法を適用し、環境ノイズのためにマーカーが動いている場合は、ノイズの多い点としてマーカー候補から削除します。一般的には数点のみが削除されます。残りのブロブは初期マーカーとみなされます。キャリブレーション中はロボットを動かさず、白いシートをセンサ表面に固定していることに注意してください。これらの点を除去しないと、ノイズの多い動きとして観測され、力の推定精度に影響を与えます。 トラッキング : 初期のマーカー位置から始まり、各マーカーをフレームごとにトラッキングします。前のマーカー位置の周囲にある小さな（例えば30x30）関心領域（ROI）を考えます。まず、ROI内の0以外のピクセルをカウントし、初期マーカーの0以外の点と比較します。大きな差がある場合は、マーカー追跡を行わない（すなわち、検出失敗）。それ以外の場合は，ROIにブロブ検出法を適用します．1つのブロブのみが予想され，それ以外の場合は失敗とみなされます．前のブロブと現在のブロブの位置とサイズを比較し，その差が大きければ失敗と見なされます．それ以外の場合は，ブロブを新しいマーカー位置とみなします． 力は各マーカにおける法線力をマーカ位置変化のノルムで近似する cv::BackgroundSubtractorMOG2 の方がわずかに優れてい他ため動きの検出には，背景減算アプローチを用いた．
2020-07-08 | カメラ画像系列の固有空間表現に基づく産業用ロボットの異常検知 | 堀 洋一 | 2003 | ロボットの制御系とは独立してCCD等の簡単なカメラによるモニタリングで異常動作を検知する | 産業用ロボット，モニタリングシステム，異常検知，固有空間法，パラメトリック固有空間法，黄金分割法 | 機械の疲労などにより状況が変わり，ロボット自身に依存した異常検知は信頼性が高いとは言えない | 正しい動きを固有空間法の点集合として表現することによって異常検知を行う． | 「見た目」で異常を検出するモニタリングシステムとして有用 計算時間30msで異常検知が可能
2020-07-09 | 機械学習を用いたロボット減速機の故障予知 | 田中 康弘 | 2009 | 確率密度の変化として故障を予知する | production manufuctures,equipment,maintenance,robot,failure prediction | 外乱トルクを用いた手法は，閾値の設定によっては故障を誤判定する | ノイズ除去，データ分析．確率密度関数の変化 | アラート数を適切な数で，少ない見逃し
2020-07-10 | Deep State-Space Model for Noise Tolerant Skeleton-Based Action Recognition | Kazuki KAWAMURA, Nonmember, Takashi MATSUBARA, and Kuniaki UEHARA, Members | 2020 | ロバストなスケルトンベースの行動認識のために，深層状態空間モデル（DSSM）を提案 DSSMは、観測可能な状態の根底にあるダイナミクスの深層生成モデル ベースライン手法の分類性能が向上することを示した．さらに，提案DSSMを用いた特徴抽出により，ノイズや欠落値に対してもロバストな分類が可能になる | deeplearning,skeleton,actionrecognition,state-spacemodels | 行動認識の分野では時系列データのモデリングを得意とするリカレント・ニューラル・ネットワーク（RNN）が多い．これらのモデルの多くは，手作業で作られた部品に基づいた識別アプローチを採用しているか，全身の骨格データを扱うことに特化して設計されている．そのため，スケルトンベースの行動認識では高いパフォーマンスを発揮するにもかかわらず，これらのアプローチはノイズや欠落値の影響を受けやすい． | DSSMは、抽出された特徴量の系列として、与えられた連続したスケルトンデータの下に潜むダイナミクスを推論する VAEを拡張した他の多くの生成モデルと同様に，提案するDSSMは，確率的エンコーダーを用いて入力スケルトンデータを低次元の潜在空間に埋め込み，確率的デコーダーを用いて潜在空間からスケルトンデータを再構成する DSSMは、前のタイムス テップt-1のスケルトン情報を利用して、タイムス テップtでのスケルトントンを生成するため、被写体やカメラに応じた体格や体 向きを符号化する必要がない 抽出した特徴量に双方向LSTM（BiLSTM）を適用 | VAEをさらに進化させた確率的エンコーダを用いて，LSTMを用いることによって，分類のパフォーマンスを向上させた． 提案したDSSMは，ノイズや欠損値に対してもロバストな表現を提供 | LSTMをリザバーにしても良いデータが得る事ができるかも．
2020-07-11 | Alleviating the Burden of Labeling: Sentence Generation by Attention Branch Encoder–Decoder Network | Tadashi Ogura, Aly Magassouba, Komei Sugiura,Tsubasa Hirakawa, Takayoshi Yamashita, Hironobu Fujiyoshi, and Hisashi Kawai | 2020 | 在宅サービスロボット（DSR）は、在宅介護士不足の解決策として有望視されている。しかし，DSRの主な限界の一つは，言語を介した自然な対話ができないことである． 注目枝エンコーダーデコーダーネットワーク（ABEN）を提案する 他のアプローチとは異なり，サブワードレベルの注意を利用したマルチモーダルな注意分岐を持ち，サブワードエンベッディングに基づいて文を生成する ABENはベースラインよりも優れている | DSR,ABEN,dataset, | DSRの課題:言語を介した自然な対話ができないことである データ駆動アプローチが有効であることが示されているが，大規模なデータセットを必要とすることが多く、コストがかかる | 視覚入力から文を生成するために、注目枝エンコーダーデコーダーネットワーク（ABEN）を提案 フェッチ指示」（DSR にアイテムをフェッチするための指示）の文の自動生成 ABENは視覚的注目枝(VAB)と言語的注目枝(LAB)から構成 ABENは、マルチモーダル注意枝を導入することで、注意枝ネットワーク(ABN) を拡張したもの | ABENはMulti-ABNを拡張し,言語分岐と生成分岐を導入してサブワード間の関係をモデル化 - ABENは,文生成のために注目枝とBERTベースの副詞埋め込みを組み合わせたもの | データ駆動型のアプローチが曖昧な指示を処理するのに有効であることが示されている{4,7] | データ駆動型のアプローチが曖昧な指示を処理するのに有効であることが示されている [4] P. Anderson, Q. Wu, D. Teney, J. Bruce, M. Johnson, N. Sünderhauf, I. Reid, S. Gould, and A. van den Hengel, “Vision-and-Language Navigation: Interpreting Visually-Grounded Navigation Instructions in Real Environments,” in IEEE CVPR, 2018, pp. 3674–3683. [5] X. Wang, Q. Huang, A. Celikyilmaz, J. Gao, D. Shen, Y.-F. Wang, W. Y. Wang, and L. Zhang, “Reinforced Cross-Modal Matching and Self-Supervised Imitation Learning for Vision-Language Navigation,” in IEEE CVPR, 2019, pp. 6629–6638. [6] A. Magassouba, K. Sugiura, and H. Kawai, “A Multimodal Classifier Generative Adversarial Network for Carry and Place Tasks from Ambiguous Language Instructions,” IEEE RAL, vol. 3, no. 4, pp. 3113–3120, 2018. [7] A. Magassouba, K. Sugiura, A. T. Quoc, and H. Kawai, “Under- standing Natural Language Instructions for Fetching Daily Objects Using GAN-Based Multimodal Target–Source Classification,” IEEE RAL, vol. 4, no. 4, pp. 3884–3891, 2019.
2020-07-12 | Implementing Tactile Behaviors Using FingerVision | Akihiko Yamaguchi,and Christopher G. Atkeson | 2017 | 他の多くの触覚センサはコストや処理の点で高価であるが、FingerVisionはシンプルで安価なアプローチ FingerVisionを用いたいくつかの操作方法が有効であることが示されました．例えば，ロボットは折り鶴を潰さずに掴んで拾うことができる | FingerVision,Tactile Behaviors, | 従来のロボットハンドは効果で，軽いものややわ辛くないものを把持できない | 背景モデルを色のヒストグラムとして作成 把持開始時には、画像中の移動するブロブを検出し、移動する画素の色のヒストグラムを計算し、背景のヒストグラムを引く残りのヒストグラムをオブジェクトモデルに追加 トラッキングフェーズでは、オブジェクトヒストグラムの逆投影を現在のフレームに適用し、閾値をかけてオブジェクトを検出 マーカー検出 キャリブレーションは白の紙を最初に置いて行う トラッキングは各マーカーをフレームワークごとに追跡する ブロブ検出を行う | ロボットの把持にディープラーニングにおいて内容物が不明な容器を把持したり，摩擦が不明な物体を操作したりする場合には，触覚は有用な情報である．触覚を利用することで、ロボットの操作をよりロバストなものにし、学習に必要なサンプル数を減らすことができる | FVのメリット やさしく握る，保持，ハンドオーバ，インハンドの操作(少しずつ滑らせる) 近接ビジョンは、画像を処理して、物体の色、テクスチャ、形状、位置や向き、滑りを含む動き、変形など、近くにある物体に関する情報を取得する。本稿では，物体とその動きの近似的な検出に焦点を当てる．
2020-07-13 | Slip Detection: Analysis and Calibration of Univariate Tactile Signals | Karl Van Wyk, Joe Falco | 2018 | 市販の触覚センサにはまだロバストなスリップ検出機能が備わっていないのが現状である。本研究では、スリップ検出のいくつかの側面を包括的に研究することで、このギャップを埋める 調査した市販の触覚センサは、本質的に高品質のスリップ検出が可能 | tactile sensors, slip detection, deep learning. | 市販の触覚センサにはまだロバストなスリップ検出機能が備わっていない | 何百万もの感覚データポイントからなる体系的なデータ収集プロセス、多変量データから一変量データへのセンサ出力の一般化された変換、一変量データのセンサ出力の洞察的なスペクトル分析、一変量信号にロングショートタームメモリ（LSTM）ニューラルネットワークを適用し、触覚センサとして市販されている3つのセンサからロバストなスリップ検出器を生成する 最小限に処理されたセンサデータストリームを直接LSTMネットワークに渡すことで、不明瞭でありながらもロバストなスリップ検出器を訓練するための適切な情報を排除する可能性を低くしている | WoNano17、OptoForce20、Biotac SP触覚センサの三つのセンサ Nano17はスリップ速度に関わらず最も回復力のあるスリップ検出器であり、ほぼすべての分類精度が80%を超えていた。OptoForce20も同様の挙動を示したが、5 mm/sでは多くの精度が80 %未満であった。Biotac SPはスリップ速度に最も敏感で、5 mm/sで70%以下の分類精度のものがいくつかありました センサタイプ内でのセンサ間の即時モデル移行が可能である．しかし、センサのバッチで収集したデータを用いてトレーニングを行うことで、分類精度をさらに均一化することが可能 | せん断力の大きさ（または結果的な力）はモデルでは観測できません
2020-07-14 | Rate-Distortion Optimization Guided Autoencoder for Isometric Embedding in Euclidean Latent Space | Keizo Kato,Jing Zhou,Tomotake Sasaki,Akira Nakagawa | 2020 | VAEのような深層生成モデルは，データを低次元の潜在空間に埋め込み，その潜在空間で確率モデルを学習する．これらのモデルは，入力空間の確率分布関数（PDF）と潜在空間の確率分布関数を正確に再現するのに苦労している． 埋め込みがアイソメトリックであれば，両方の空間のPDFが比例的になるため，この問題は解決できる Rate-Distortion Optimization Guided Autoencoderの提案 | PDF,VAE,AutoEncoder,isometric, | 埋込の等尺性 | 変換符号化から着想を得たレート歪み最適化の適応 データは、K-L変換(や離散コサイン変換(DCT)のような直交変換を用いて、決定論的にデコリレーションデータに変換 これらのデコリレーションデータは、各チャネルの量子化ノイズが等しくなるように、全チャネルに対して一様な量子化器を用いて確率的に量子化 最後に最適エントロピー符号化が量子化されたデータに適用され、そのレートはシンボルの時限確率の対数で計算される | 2つの空間間のヤコビアン行列の列は常にスケーリングされた正規直交系であり,潜在空間にデータを等角的に埋め込むことが可能である,潜在空間のPDFはデータ観測空間のPDFに比例する | RaDOGAGAの特性は様々な応用に役立つであろう。例えば、潜在空間の直線がデータ空間では測地線になるため，データ補間が容易．また，zの距離がxの距離を確実に再反映するので，教師なし学習や半教師付き学習にも有効．さらに，直交性のおかげでPCAのような分析が可能なので，非分離を促進する．
2020-07-15 | Design-based Research and Soft Robotics to Broaden the STEM Pipeline | Andrew Jackson,Jiawei Zhang,Rebecca Kramer,Nathan Mentzer | 2017 | 高校生のSTEMに対する認識を明らかにし、それらの認識に影響を与えるためにどのように教育設計を活用できるかを示す | soft robot, | 高校生の興味増加 | 高校生にソフトロボットを教える際の教材説明として簡単に作れるソフトロボットを示す． | http://tiny.cc/SRMolds ここからデータが入手できる．
2020-07-16 | Soft Robotics for Chemists | Filip Ilievski , Aaron Mazzeo , Robert F. Shepherd , Xin Chen , and George M. Whitesides | 2011 | 空気圧ネットワーク（PneuNet）に基づく方法論 凸から凹へと曲率を変化させることができる構造体や、壊れやすい物体（例えば、調理されていない鶏卵、麻酔をかけられた生きたマウスなど）を損傷することなく扱うためのコンプライアントグリッパー | soft robot, | 従来用いられた金属などの剛体を用いるのではなく，有機化合物による柔らかい材料を用いて作成する | CADによってデータ金型を作りそこにシリコンを流すというシンプルな設計 | 生きたマウスをそのまま掴み，損傷する事なく運ぶ事ができる 物質によって特性が異なる．
2020-07-17 | A Soft Humanoid Hand with In-Finger Visual Perception | Felix Hundhausen, Julia Starke and Tamim Asfour | 2020 | FVを指に搭載したソフトロボット 各指先のカメラからの視覚データを効率的にオンボードで並列処理するために、FPGAとマイクロコントローラからなるハイブリッドな組み込みアーキテクチャを提案し、畳み込みニューラルネットワークに基づく視覚オブジェクトのセグメンテーションを実現 | Finger vision, | ロボットハンドの設計には、作動信号を生成するコントローラにフル機能のフィードバックを提供するセンサシステムだけでなく、作動システムを設計するという課題がある | 畳み込みニューラルネットワークに基づく視覚オブジェクトのセグメンテーション モータ制御回路、電源管理、必要な通信インターフェースと同様に、高性能なリアルタイムデータ処理システム 15000回指でボタンを押して機械学習 | 把持力は31.8±1.2N，機械的耐久性は15.000回以上である.最後に、5 つの異なる物体を用いて、把持プロセスの異なる段階における視覚的な物体のセグメンテーションの精度を評価.これにより、90%以上の精度を達成する | ロボットの指先にカメラを組み込むことで、把持対象物との接触を確立する前に、グリッパー自体が必然的に閉塞することなく、冗長な視覚情報を提供し、マルチカメラベースの知覚の利点を提供します。さらに、カメラのためのポーズ回復は、内部センサなしで指のポーズを推論することを可能にし、本研究で説明した手の指のようなソフトロボット構造の推定に貢献する． カメラ（OmniVision OV2640）
2020-07-18 | Image Denoising and Inpainting with Deep Neural Networks | Junyuan Xie, Linli Xu, Enhong Chen | 2012 | 疎なコーディングとディープネットワークを組み合わせた低レベルの視覚問題に対する新しいアプローチを提示する。我々は、元々教師なし特徴学習のために署名されたDAを、画像のノイズ除去とブラインドインペイントのタスクにうまく適応させる代替的なトレーニングスキームを提案 | imopaint,denosing,ＳＤＡ（Stacked Denoising Auto-encoders）,Stacked Sparse Denoising Auto-encoders (SSDA) | Jainらは、[16]で畳み込みニューラルネットワークを用いた画像のノイズ除去を提案している。本論文では、疎符号化と深層ネットワークの利点である「疎」と「深」の原理を組み合わせて、画像のノイズ除去とブラインドインペイントの問題を解決することを提案している 最新の非ブラインドインペイントアルゴリズムは、テキスト、落書き、または非常に大きなオブジェクトの除去において非常に優れた性能を発揮します[10, 11, 12]。いくつかの画像ノイズ除去手法は、修正後に、最新の結果を得て、ノンブラインド画像塗り潰しに適用することもできます[7]。しかし、ブラインドインペイントははるかに難しい問題 | 元の入力をノイズの多いバージョンから再構成しようとします。DAの構造を図1aに示します。一連のＤＡを積み重ねて、前の層の隠れ層の活性化を次の層の入力として使用することにより、ＳＤＡ（Stacked Denoising Auto-encoders）と呼ばれるディープネットワークを形成することができる。 | 加法的な白色ガウスノイズのノイズ除去という単純なタスクに対して、従来の線形スパース符号化アルゴリズムと同等の性能を達成した | その間に、異なるパッチサイズを試してみたところ、一般的にはノイズレベルが高いほどパッチサイズを大きくする必要があることがわかりました。 | [16]V. Jain and H.S. Seung. Natural image denoising with convolutional networks. Advances in Neural Information Processing Systems, 21:769–776, 2008.
2020-07-19 | Natural Image Denoising with Convolutional Networks | Viren Jain,H. Sebastian Seung | 2008 | 画像処理アーキテクチャとしての畳み込みネットワークの使用と、特定のノイズモデルから訓練サンプルを合成する非教師学習手順である。我々はこのアプローチを、自然画像のノイズ除去という困難な問題に適用して実証する | denoising,convolutional | CNNによって高度なデノイジングを行う | CNN | 畳み込みネットワークは、確率的なモデル化を放棄し、ここで開発されたように、回帰問題として画像変換に対する特定の画像年齢に焦点を当てています。この2つのアプローチを組み合わせて、エネルギーベースの画像処理の意味での「正規化されていないプリオール」であるモデルを学習することは興味深い
2020-07-20 | Deep Convolutional Neural Network for Image Deconvolution | Deep Convolutional Neural Network for Image Deconvolution | 2014 | 実際のボケの劣化は、カメラのノイズ、彩度、画像圧縮などにより、理想的な線形畳み込みモデルに適合することはめったにありません。生成モデルの観点からはかなり困難な外れ値を完全にモデル化する代わりに、我々は劣化の特性を捕捉するための深層畳み込みニューラルネットワークを開発した． | CNN,denoising,Deconvolution | 既存のディープニューラルネットワークを直接適用しても、妥当なノイズ除去の結果が得られない | 畳み込みニューラルネットワーク（CNN）を使用して、視覚的なアーチファクトの原因を知る必要なく、デコンボリューション操作を学習する 経験的に決定された畳み込みニューラルネットワークと、デコンボリューションの擬似逆変換の文脈で生成モデルを用いた既存のアプローチとの間のギャップを埋める | 特に入力画像が部分的に飽和している場合に、本システムが従来のシステムよりも優れた性能を発揮する ODCNNを用いることによってロバスト性に富んだモデルを作る事ができる． | [23]と[16]では、畳み込みニューラルネットワーク(CNN)アーキテクチャ[24]を用いて、雨滴やレンズの汚れなどの強いノイズを処理した Image Deconvolution CNN (DCNN)を使うと彩度に弱い．それをOutlier-rejection Deconvolution CNN (ODCNN)で解決する． デコンボリューションCNNモジュールとデノイズCNN [16]を連結したものとして形成されている | [16] Eigen, D., Krishnan, D., Fergus, R.: Restoring an image taken through a window covered with dirt or rain. In: ICCV. (2013) [23] Jain, V., Seung, H.S.: Natural image denoising with convolutional networks. In: NIPS. (2008)
2020-07-21 | Beyond a Gaussian Denoiser: Residual Learning of Deep CNN for Image Denoising | Kai Zhang, Wangmeng Zuo, Yunjin Chen, Deyu Meng, and Lei Zhang | 2016 | フィードフォワードデノイジング畳み込みニューラルネットワーク(DnCNN)の構築を検討することで，一歩前進した．具体的には、残差学習とバッチ正規化を利用して、学習プロセスを高速化し、デノイジング性能を向上させています | Image Denoising, Convolutional Neural Net- works, Residual Learning, Batch Normalization | ほとんどの画像先行ベースの手法は、一般的に2つの大きな欠点を抱えています。第一に、これらの手法は一般的に、テスト段階で複雑な操作の時間化問題を伴うため、デノイジング処理に時間がかかります[6], [13]。このように、先行技術に基づく手法のほとんどは、計算効率を犠牲にすることなく高い性能を達成することはほとんどできません。第二に、一般的にモデルは非凸であり、いくつかのパラメータを手動で選択しているため、デノイジングの性能を向上させるために多少の余裕があります。 | CNNにミニバッチを当てることによって，今までになかったノイズにロバストなデノイジングを実現 [19]の原理に従って、コンボリューショナルフィルタのサイズを3×3とし、すべてのプーリング層を除去する。 | デノイジング以外にも超解像度などにも活用でき，一定のロバスト性がみられた． | CNNを用いる理由は3つある。第一に，非常に深いアーキテクチャを持つCNN [19] は，画像の特性を利用するための能力と柔軟性を高めるのに有効である．第二に，CNNの学習のための規則化や学習法については，整流器線形ユニット（ReLU）[20]，バッチ正規化[21]，残差学習[22]など，かなりの進歩がみられている．これらの手法をCNNに採用することで，学習プロセスを高速化し，デノイジング性能を向上させることができる．第三に，CNNは最新の強力なGPU上でのパーアレル計算に適しており，これを利用して実行時の性能を向上させることができる． ノイズレベルが高い場合には、通常、より大きなパッチサイズが必要となります。また、通常、ノイズレベルが高いほど、復元のためのより多くの文脈情報を取り込むために有効パッチサイズを大きくする必要がある[34] | 19] K. Simonyan and A. Zisserman, “Very deep convolutional networks for large-scale image recognition,” in International Conference for Learning Representations, 2015. | ←DnCNN
2020-07-22 | Connecting Touch and Vision via Cross-Modal Prediction | Yunzhu Li Jun-Yan Zhu Russ Tedrake Antonio Torralba | 2019 | 視覚と触覚の間のクロスモーダルな関連性を調査 視覚入力からもっともらしい触覚信号を合成し、触覚データを入力として与えられた物体との相互作用を想像するという新しいタスク | multi modal,closs modal,gelsight,Touch,Vision | 目を閉じて指先だけを使って目の前の物体を感知すると、その質感や形状を推測することができる。 同様に、対象物を見ただけで触感を想像することができる。 一方のモダリティからこのような共有された表現を抽出し、他方のモダリティに転送することができる計算モデルを構築する 2つのクロスモーダル予測課題を導入する。(1) 視覚入力から時間的に妥当な触覚信号を合成し、(2) 触覚入力からどの物体がどの部分に触れているかを直接予測する。 | モデルは、条件付き敵対的ネットワークに基づいて構築されている。(pix2pix法) 生の触覚データの2D画像フォーマットにより、標準的な畳み込みニューラルネットワーク（CNN）[21]を使用して触覚情報を処理および抽出する より良いタッチ提案を生成するために、まずElasticFusion[41]と呼ばれるリアルタイムSLAMシステムを用いてシーンの3D点群を再構成 次に、表面法線が机にほぼ垂直なランダムなタッチ領域をサンプリングします。接触方向は、ロボットアームがオブジェクトを動かさずにしっかりと押せるようにするために重要 | 一度習ったものに関しては生成できるが，習った事がないものに対して生成はうまくできなかった． | ロボットマニピュレーション研究で広く利用されている日常生活オブジェクトのデータセットであるYale-CMU-Berkeley (YCB) dataset [4]を利用した
2020-07-23 | Dense Object Nets: Learning Dense Visual Object Descriptors By and For Robotic Manipulation | Peter R. Florence,Lucas Manuelli, Russ Tedrake | 2018 | 視覚的な理解と操作のための一貫性のある物体表現として、最近の自己教師付き密記述子学習の開発を基にした密な物体ネットを紹介する。本論文では、これまでに見たことのない多様な物体や潜在的に非剛体の物体に対して、約20分で学習できることを実証した | Visual Descriptor Learning, Self-Supervision, Robot Manipulation | 特定のオブジェクトを使って特定のタスクを達成する能力である特異性を達成するためには、データ関連付けの問題を解決する必要がある | ロボット操作のための表現として密な視覚記述を用いる 3D再構成に基づいた変化検出と密なピクセル単位の対応関係 | 変形可能な物体の特定の位置を把握し、クラス内のインスタンスの意味的に対応する位置を把握し、クラッタ内の特定のインスタンスの特定の位置を把握することができる ロボット搭載カメラを用いて，静的シーンの高品質な密な再構成を確実に収集することができました テストした多種多様なオブジェクトに対して、静的シーンデータの関連付けのみで一貫性のあるオブジェクト表現を確実に生成するために、3次元再構成の変化検出、データの増大、および損失関数のバランシングを活用する技術を開発 | ロボット操作以外の一般的なコンピュータビジョンへの応用も視野に入れた高密度視覚記述子学習の実用化に貢献する。我々は、我々の視覚表現を「密なオブジェクトネット」と呼んでおり、これは物体の密な（ピクセル単位の）記述を提供するために訓練されたディープニューラルネットワークである |  | ←DONの論文
2020-07-24 | "Touching to See" and "Seeing to Feel": Robotic Cross-modal SensoryData Generation for Visual-Tactile Perception | Jet-Tsyn Lee, Danushka Bollegala, Shan Luo | 2019 | 視覚と触覚のためのクロスモーダル感覚データ生成のための新しいフレームワークを提案する。テクスチャ知覚を例に、我々は条件付き生成的敵対的ネットワークを適用して、他のモダリティのデータから擬似的な視覚画像や触覚出力を生成する。布のテクスチャのViTacデータセットでの広範な実験により、提案手法が他の感覚入力から現実的な出力を生成できることが示された | Cross-modal,gel sight | 布の質感の視覚入力画像を用いて、同じ布の擬似的な触覚情報を生成し、逆に布の触覚情報を用いて、同じ布の視覚情報を予測する | cGANs を用いて，入力画像を特徴ベクトルにエンコードするために自動エンコーダーネットワークを使用し、デコーダーはプロセスを逆にして反対側のビューに画像を再作成することを可能にします。我々はこのアーキテクチャをU-Netに拡張し、エンコーディング（Ei）とデコーディング（D(n-1)）の間にアップサンプリングされた層を適用する． | 視覚から触覚への生成では，GelSight センサーの触覚ビューを再現するための重要なパターンを生成することで有意な結果が得られた 触覚から視覚への生成では、生成された画像の中で重要な視覚パターンを再現することにも大きな成果が見られた．
2020-07-25 | Deep Learning for Generic Object Detection: A Survey | Li Liu Wanli Ouyang Xiaogang Wang Paul Fieguth Jie Chen Xinwang Liu Matti Pietika ̈inen | 2019 | 一般物体検出の 多くの側面(検出フレームワーク，物体特徴表現，物体領域候 補生成，コンテキストのモデル化，訓練戦略，評価指標)をカ バーする 300 本以上の論文をまとめ，最後に将来の研究の有望 な方向性を示す | 物体検出，深層学習，畳み込みニューラルネット ワーク，物体認識 | 深層学習技術により急 速な進化を遂げた本分野の近年の成果について，包括的なサー ベイを提供する | 多くの技術においてCNNが使われている 最も広く使用されているフ レームワークは，Faster RCNN [229]，RFCN [50]，Mask RCNN [102] である.
2020-07-26 | Image Denoising with Sparsity Distillation | Satoshi Kawata, Nao Mishima | 2015 | 収縮を利用した新しい画像デノイジング手法を提案する．提案手法では，入力画像中の小さなブロックを投影係数を疎にする空間に投影し，明示的に評価された疎さ度を用いて縮小閾値を制御する | image restoration, noise reduction, sparsity, weighted principal component analysis | 重み付きPCAベースの空間における「スパース度」を明示的に評価することで，縮み量を制御する． | 投影係数が疎になるような空間に画像ブロックを投影し，明示的に評価された疎さ度を用いて収縮率の閾値を制御する | 画像デノイジングの分野で最先端の手法の一つと比較して，平均的に高いPSNRまたはSSIMを得ることができた．また，画像中の平坦領域に関する問題点も指摘されていたが，提案手法は複雑なテクスチャを持つ自然画像のランダムノイズを効果的に除去することができた
2020-07-27 | YOLOv3: An Incremental Improvement | Joseph Redmon, Ali Farhadi | 2018 | YOLOの新バージョンYOLOv3の精度向上の論文 SSDの精度と同等で3倍の精度 | YOLO,物体検出，SSD | YOLOの精度向上 | ロジスティック回帰を用いて各バウンディング・ボックスのオブジェクト性スコアを予測 マルチラベル分類.ソフトマックスは良い性能を得るためには不要であることがわかったので、ソフトマックスは使用していません。学習の際には、クラス予測に2値クロスエントロピー損失を使用 | YOLOv3は0.5 IOU高い精度が出た．
2020-07-28 | 触覚カメラ ――弾性を持った光学式 3 次元触覚センサの作成―― | 神山 和人,梶本 裕之,稲見 昌彦,川上 直樹,舘 暲 | 2003 | テレイグジスタンス，触覚センサ，光学式，力ベクトル分布 | 透明弾性体の動きベクトルをビデオカメラで検出することで，三次元的な力の分布を提供するセンサを開発しました．実験の結果、この方法が有効であることが判明した | テレグジスタンスにおける触 覚 を 考えた場合，ディスプレイと対になる技術として遠隔地の 情報を取得する触覚センサが必要になる． 現在(2003) 3 次元ベクトルが計測できる点，分布計測可能とい う点及び弾性を持っているという点の 3 点すべてを満たし た触覚センサは少ない。すでに商品化されている 6 軸力セ ンサなど 一点にかかる力のベクトルを求めるものや，フィ ルム状応力分布センサ，ベクトル分布を計測できるが 弾性 としての性質を十分に持たせることが困難であるもの(5) な ど，1，2 点を満たすものは多くあるが，3 点すべてを満た すことは出来ない | 最初に配置したマーカーの深さ z = a と は異なった深さ z = b に異なった色である青色マーカーを 並べる。そして撮影した画像を 24bit bitmap 形式で取り 込み，red 成分・blue 成分を画像データから取り出すこと で高さの違うマーカーの情報を分離することが可能になる | 計算速度70Hz 程度の速度 最大で± 0.4pixel 程度の分散 今 回 作 成し た 触 覚 カ メラ は 触 覚 提 示 を 目 的 とし た セ ン サとして有効に働く
2020-07-29 | High-Speed High-Precision Proximity Sensor for Detection of Tilt, Distance, and Contact | Keisuke Koyama , Makoto Shimojo, Taku Senoo , Masatoshi Ishikawa | 2018 | 対象物の表面までの距離と傾斜角度を検出する指先サイズの近接センサを開発した。また，センサを搭載した高速ロボットハンドを用いて，壊れやすい物体（紙風船）をキャッチする課題を実現した．高速・高精度なセンシングにより，接触力に依存しない接触検知が可能となる．反射率18%と90%の物体に対して、距離2.85～20mm(分解能：44μm in 3mm)、傾斜角±45◦(誤差：1.47◦)の測定が可能である | Perception for grasping and manipulation, sensor-based control, multifingered hands, proximity sensor. | 従来の高速把持では、ロボットハンドの反力が非常に小さいため、壊れやすい対象物を壊したり、破損させたりする傾向がある． | 物体との距離がゼロの状態を接触と定義しています．距離に応じた制御を行うことで接触を検出し，ロボットハンドは高速かつソフトなタッチで壊れやすい対象物を把持することが可能となる． 接触後は、図1(c)に示すように、センサ上の弾性部の変形を正確に検出することで、接触力を推定することができるため、力制御が可能となる．LED を 2 つの変調信号で発光させ、検出器（フォトトランジ スタまたはフォトダイオード）に供給される複合波の位相から、物体表面までの距離と傾斜角 を測定する。このセンサは反射光強度を利用しているが、２つの変調信号の受信光強度の比を位相として計算することで、物体表面の反射率の影響を受けずに距離と傾斜角を測定することができる | ピーク間距離誤差が1/129th(<31μm)以下，測定時間が1/10th(<1ms)以下の小型近接センサを開発し，物体表面の距離と傾斜角度を検出しました．また，これらのセンサを高速ロボットハンドの指先に搭載し，壊れやすい物体（紙風船）の高速キャッチを実現しました．様々な表面色や凹凸のある紙風船に対しても，近接センシングのみでロバストな接触検知が可能であることを実証した | LED を 2 つの変調信号で発光させることによって距離と傾斜角を計算する． | センサーの原理 R. Masuda, “Multifunctional optical proximity sensor using phase mod- ulation,” J. Robotic Syst., vol. 3, no. 2, pp. 137–147, 1986, doi: 10.1002/rob.4620030203.
2020-07-30 | Attention-guided CNN for image denoising | Chunwei Tian, Yong Xu, Zuoyong Li, Wangmeng Zuo, Lunke Fei, Hong Liu | 2020 | 主にスパースブロック(SB)、特徴強調ブロック(FEB)、注目ブロック(AB)、再構成ブロック(RB)を含む注目誘導型デノイジング畳み込みニューラルネットワーク(ADNet)を提案する。具体的には、SBは、ノイズを除去するために拡張畳み込みと共通畳み込みを用いることで、性能と効率のトレードオフを行っている。 | denoising,CNN,SB,FEB,RB | ネットワークを深くする計算コストが上がったり，精度が落ちたりする． 浅い層の深層への影響が弱くなってしまう． | 拡張畳み込みと共通畳み込みに基づくSBを用いて，与えられたノイズの多い画像から有用な特徴を抽出する 次に、FEBは、ロングパスを介して大域的特徴と局所的特徴を融合させ、デノイジングモデルの表現力を向上させる ABは複雑な背景に隠されたノイズ情報を細かく抽出して、複雑なノイズ画像、すなわち実在するノイズ画像やブラインドデノイジングに対応することができる RBはクリーンな画像を構築するために使用される | 拡張畳み込みと共通畳み込みからなるSBを提案し、ノイズ除去性能と効率を向上させるとともに、深度の低減を図った。 FEBをABと統合することで、デノイジングモデルの学習効率を向上させ、学習の複雑さを軽減した。
2020-07-31 | 複数カメラを用いた画像中の視野妨害ノイズ除去 | 山下 淳,蔵本 昌之,金子 透 | 2007 | 画 像処理の技術を用いて，画像中から雨粒などの視野妨害ノイズを除去 する手法を構築することを目的とする。 | ノイズ除去，画像合成，複数カメラ，水滴 | 視野を妨害するノイズ領域の検出，及びノイズ領域の画像補間については，従来手法をそのまま用いることで問題を解決することはできない | 背景差分法，フレーム間差分法，複数視点画像差分法など複数枚の画像からノイズ(移動物体)の位置を検出する方法を採用する複数カメラを用いて同時に撮影した 複数枚の同一シーン画像を用いることで視野妨害ノイズを 検出し，視野妨害ノイズの付着していない部分を組み合わ せて視野の明瞭化を図る方式 | 画像間の差分 処理により視野妨害領域を抽出した後，画像の画素値の特 徴量や集合演算を用いて視野妨害ノイズが付着している画 像を特定し，複数の画像において付着していない部分を組 み合わせて視野の明瞭化を図る手法を構築した。また，実 験結果より，提案手法は実際のワイパー状の物体も含めて 様々な視野妨害ノイズを除去可能であることが確認できた | 雨粒などのデノイジング
2020-08-01 | Adherent Raindrop Modeling, Detection and Removal in Video | Shaodi You and Robby T. Tan and Rei Kawakami and Yasuhiro Mukaigawa and Katsushi Ikeuchi | 2016 | 雨粒の局所的な時空間導関数を利用することである。このアイデアを実現するために、まず物理法則を用いて付着した雨粒をモデル化し、入力映像の動きと強度の時間微分と組み合わせて雨粒を検出する。雨粒を検出した後、雨粒が完全にシーンを覆っている部分と、部分的に覆っている部分があることを解析し、雨粒を除去して映像を復元します | Outdoor vision, rainy scenes, raindrop detection, raindrop removal | 雨の日には必然的に雨粒がフロントガラスやカメラレンズ、保護シールドなどに付着します。これらの雨粒が付着することで、一部の画像領域が閉塞したり変形したりして、特徴検出、トラッキング、ステレオ対応などの画像処理システムにおける多くのアルゴリズムの性能が著しく低下してしまうという問題がある | 物理法則を用いて付着した雨粒をモデル化し、入力映像の動きと強度の時間微分と組み合わせて雨粒を検出する。雨粒を検出した後、雨粒が完全にシーンを覆っている部分と、部分的に覆っている部分があることを解析し、雨粒を除去して映像を復元 | 雨滴の検出と強度変化を手がかりとしたブレンディング機能を、数フレームの連続したフレームの中で解決し、復元できないフレームのみを動画処理する技術を採用することで、雨滴の除去を実現している
2020-08-02 | Orientation-Matching Minimization for Image Denoising and Inpainting | Jooyoung Hahn · Xue-Cheng Tai · Sofia Borok · Alfred Marcel Bruckstein | 2010 | 本論文では、画像のノイズ除去と画像インペインティングのための方向一致関数最小化を提案する。TV-Stokesアルゴリズムに従って、発散条件がゼロの正則化接線ベクトル場をまず求める。 | Orientation-matching minimization · TV-Stokes equation · Image denoising · Image inpainting | 画像のノイズ除去や塗り潰しのための多くの手法は、画像の導関数の推定に大きく依存しており、より正確なグラデーション推定値を得ることで、より高い結果が得られるはずです。与えられた画像は、画像平面内のいくつかの領域で劣化したり、完全に欠落したりすることが多いため、画像勾配の良好な推定値を得ることは、画像処理において困難な作業 | 最初のステップから正則化された法線方向に適合する画像年齢を求める代わりに、画像勾配と正則化された法線方向との間のアライメントを測定する方位整合コストを最小化することを提案する | シャープなエッジと滑らかな再生成を持つ画像を得ることができる。本研究では、様々な数値実験を行い、画像の復元性を向上させた結果を示した。
2020-08-03 | Regularization by Denoising: Clarifications and New Interpretations | Edward T. Reehorst and Philip Schniter, Fellow, | 2018 | Romanoらの論文に記載されている式の多くは、デノイザが対称的なヤコビアンを持つ場合にのみ成立することを示し、非局所的手段、BM3D、TNRD、DnCNNなどの実用的なデノイザでは、このような対称性は発生しないことを示しています。REDアルゴリズムを説明するために、我々は、「スコア」（すなわち、対数優先順位の勾配）を一致させることを目的とした「スコアマッチング by Denoising (SMD)」と呼ばれる新しいフレームワークを提案す | denoising,DnCNN,BM3D | 「スコア」（すなわち、対数優先順位の勾配）を一致させることを目的とした「スコアマッチング by Denoising (SMD)」と呼ばれる新しいフレームワークを提案 |  | REDアルゴリズムが実際に非常にうまく機能するという事実を否定するものではありません。しかし、これらの結果は、REDをよりよく理解する必要性を動機付けている。これを受けて、我々は、REDアルゴリズムが以下のような新しいフレームワークで説明できることを示した
2020-08-04 | TACTIP - Tactile Fingertip Device, Challenges in reduction of size to ready for robot hand integration | Benjamin Winstone, Gareth Griffiths,Chris Melhuish, Tony Pipe,Jonathan Rossiter | 2012 | TACTIP プロジェクトのこれまでの研究では、人間の指先の直径（16～20mm）の 2 倍強の直径（40mm）の触覚指先デバイスのプロトタイプが実証されています.デバイスのサイズを人間の指先の範囲（20mm）と密接に一致するように縮小した．ACTIPデバイスは、物体操作、接触検知、圧力検知、せん断力検知など、人間が指先を使用するすべての作業に適している．この論文では、TACTIP設計の両方のバージョンを使用して圧力とせん断力の測定値をテストし、デバイスの物理的なビルドサイズを縮小する際に遭遇した妥協点を強調する比較を行ったベンチマーク結果を紹介 | TACTIP,最小化 | 小型化に成功したTACTIPのベンチマーク評価 | TACTIPに圧力をかけそれを横にずらすことのよって剪断力を測定する． | 縮小されたサイズのデバイスは、より低い力の下でより大きな感度を提供しますが、より大きなデバイスが可能なより大きな力には対応できない. | FIngerVisionなどと同じTACTIP まくの中のひだを検出して触覚を手に入れる．
2020-08-05 | CNN を用いた画風変換による画像鮮明化 および物体検出精度改善 | 高橋 沙季 | 2018 | 従来とは異なる鮮明化手法のアプローチとして、画風変換技術を用 いた不鮮明画像の鮮明化手法を提案する。 不鮮明画像を晴れの日の昼間に撮影した 画像風に変換することを目的として画風変換を使用することにより、不鮮明画像の鮮明化 を図る。また、不鮮明画像の鮮明化だけでなく、不鮮明画像に写る物体の検出精度向上も 含めて研究目的 | 画像鮮明化，yolov2,画風変換，物体検出 | 不鮮明画像を晴れの日の昼間に撮影した 画像風に変換することを目的として画風変換を使用することにより、不鮮明画像の鮮明化 を図る。また、不鮮明画像の鮮明化だけでなく、不鮮明画像に写る物体の検出精度向上も 含めて研究目的 | 画風変換を用いた不鮮明画像の鮮明化は、HAZE 画像及び夜間画像に対し て有効であることを確認した。また、鮮明化後画像に写る物体の検出精度向上も試みた。 | 検出したい物体が遠くに写っている場合には、スタイル画像にヒストグラム平均化 処理等の前処理を行うことにより、検出精度が向上する例を確認した。
2020-08-06 | Spatial Temporal Attention Graphによる 関節の重要度と関係性を考慮した動作認識 | 白木 克俊,平川 翼,山下 隆義, 藤吉 弘亘 | 2020 | 関節の重要度と関係性を考慮して学習 を行う Spatial Temporal Attention Graph Convolutional Networks を提案する. フレームごとに関節の重要度を表 す Attention node と, 動作ごとに関節間の関係性を表す Attention edge を獲得する. また, マルチモーダル学習の ネットワーク構造として, Mechanics-stream 構造を提案す る. Mechanics-stream 構造は, 各モーダルが持つ力学的特 性や値のスケールにもとづいてネットワークを構築する | Spatial Temporal Attention Graph Convolutional Networks,Attention node,Attention edge,Mechanics-stream | 認識に おける重要な関節も動作ごとに異なる. すなわち, 重要な 関節と重要な関係性を同時に考慮することで, 認識性能の 向上に繋がることが考えられる. | 本研究では, 関節の重要度と関係性を考慮して学習を行う Spatial Temporal Attention GCN (STA-GCN) を提案する. 動作ごとに関節間の関係性を表す Attention edge と, フレームごとに関節の重要度を表すAttention node を獲得 する. | 案手法が従来手法を超え る認識精度を達成し有効性を確認した. また動作特有の Attention graph が獲得されることを確認した. 動作認識以外のタスクへの応用 | 関節の重要度と関係性を考慮して学習を行うことができるSpatial Temporal Attention GCN( Graph Convolutional Networks)
2020-08-07 | Non-Local Means Denoising | Antoni Buades, Bartomeu Coll, Jean-Michel Morel | 2011 | 非局所的手段と呼ばれる新しいノイズ除去法を紹介する。この方法は単純な原理に基づいています：ある画素の色を類似した画素の色の平均で置き換えるというものです。しかし、ある画素に対して最も類似した画素は、その画素が近いという理由は全くありません. 画像の大部分をスキャンして、ノイズ除去したい画素に本当に似ている画素を探すことができる | nlmeans, non-local means, non-local, denoising | 新しいノイズ除去の提案 | 一つの場所を決めて，テンプレート画像とサポートウィンドウを設定しテンプレートマッチングによりサポートウィンドウ内の類似度を各位置ごとに決める． | メディアン,ガウシアン,バイラテラルよりも良い精度が出た | 周囲の絵が、真ん中の絵に似ていれば、それは強く混ぜる。 周囲の絵が、真ん中の絵と離れていれば、それはあまり混ぜない。 ※真ん中の絵=注目画素周辺, 周囲の絵=注目画素の周囲ピクセル周辺 |  | ←opencvのdenoising
2020-08-08 | Imitation Learning Based on Bilateral Control for Human–Robot Cooperation | Ayumu Sasagawa, Kazuki Fujimoto, Sho Sakaino, and Toshiaki Tsuji | 2020 | ロボットには、変化する状況に自律的に対応することが求められている．模倣学習は物体操作に対して一定の実績を残しているが人との共同作業に対しては未だ困難である．今回はそれに焦点を当てる． | 協働ロボット，模倣学習， | ロボットは自分自身、人間、物体の動的な相互作用を制御しなければならないため、人間とロボットの協調作業は依然として困難な課題である. ロボットは自分自身や人間，物体間の動的な相互作用を制御しなければならないため，作業者間で発生する微妙な摂動を追跡することが困難である | 物体操作のための模倣学習では，位置情報に加えて力情報も考慮することが望ましい人間とロボットの協調によるすくい作業と搬送作業の性能を検証した．性能はタスクの成功率で評価した。また，柔軟性のある物体や形状が不定の物体を含む様々な物体を対象に検証を行った．提案手法は4chバイラテラル制御に基づく手法である。バイラテラル制御は遠隔制御技術である。 | 双方向制御を用いた模倣学習により、協調作業が可能になることを発見しました。応答値と指令値を独立して抽出できる両側制御により、動的な相互作用を制御する人間のスキルを抽出することができる。次に、配膳というタスクを考えます。実験結果は力制御の重要性を明確に示しており，推論された作用力によって動的相互作用を制御することが可能であることを示している
2020-08-09 | FingerVision Tactile Sensor Design and Slip Detection Using Convolutional LSTM Network | Yazhan Zhang, Zicheng Kan, Yu Alexander Tse, Yang Yang,Michael Yu Wang | 2018 | 本論文では，光学式触覚センサ "FingerVision "を開発した．本研究では，触覚センサ「FingerVision」を開発した．本センサは，マーカを内蔵したソフトスキンと，魚眼レンズを搭載したウェブカメラから構成されている．カメラは接触力で励起しながらマーカーの動きを追尾し、変形領域を取得します.変形場の推定を利用して，畳み込みLSTMネットワークを用いたすべり分類のフレームワークを提案している．本研究では，人間の手が日常的に12個の物体を保持している間の人間の滑り感覚を利用してデータを収集し，人間の滑り感覚に基づいてデータに滑り・非滑りの識別を行う．本研究で開発したすべり分類フレームワークは、テストデータセットにおいて97.62%という高精度を実現しました。これにより、ロボットの把持安定性が大幅に向上し、接触力制御の向上、物体の微細な相互作用、よりアクティブなセンシング操作が可能になると期待されています。 | FingerVision,Tactile sensor,LSTM | 高性能な光学式触覚センサの開発と，開発したセンサを用いた滑り検知フレームワークの提案という二つの課題 | 畳み込みニューラルネットワーク(CNN)とLSTMモデルの複合国家よりも時空間の相関関係をより良く捉えることができるが、前者のモデルは時間的遷移と同時に空間情報をエンコードするため、我々のデータが画像フレームであることを考えると、この問題に適している | 入力解像度が低く，ネットワーク構造が比較的浅い場合でも，前方通過時間は0.014秒と短く，モバイル機器を用いたロボット操作のリアルタイム性を満足させるフレームワークとなっている | K. Sato et al. [7]は，マーカを埋め込んだ指型触覚センサ「GelForce」を製作し，力ベクトル場を得る． "FingerVision"（[20]で最初に使用された名称 Yuan ら [10] は，Gelsight の表面にマーカーを印刷し，法線力，接線力，ねじり力などの物理情報を付与している． | [7]K. Sato, K. Kamiyama, N. Kawakami, and S. Tachi, “Finger-shaped gelforce: sensor for measuring surface traction fields for robotic hand,” IEEE Transactions on Haptics, vol. 3, no. 1, pp. 37–47, 2010. 20] A. yYamaguchi and C. G. Atkeson, “Implementing tactile behaviors using fingervision,” in Humanoid Robotics (Humanoids), 2017 IEEE- RAS 17th International Conference on. IEEE, 2017, pp. 241–248. [10]W. Yuan, R. Li, M. A. Srinivasan, and E. H. Adelson, “Measurement of shear and slip with a gelsight tactile sensor,” in Robotics and Automation (ICRA), 2015 IEEE International Conference on. IEEE, 2015, pp. 304–311.
2020-08-10 | Measurement of Shear and Slip with a GelSight Tactile Sensor | Wenzhen Yuan, Rui Li, Mandayam A. Srinivasan and Edward H. Adelson | 2018 | 本論文では，GelSight触覚センサを用いて接触面の法線荷重，せん断荷重，ねじり荷重を検出する方法を紹介する[1]．また，スリップの発生を検出する方法を実証している．この方法は，外部荷重下での変形が接触状態を示す GelSights エラストマー媒体の一連の画像を解析して，接触界面の状態を推定するものである．ロボットグリッパーを用いて実験を行った結果、本手法は安定した把持時だけでなく、滑り始めの物体との相互作用を検出するのにも有効であることがわかりました。また，本手法は他の光学式触覚センサにも適用可能である． | GelSight,shear and torsional load,Slip, | 剪断力をGelSightで読み取る方法 | エラストマーの平面的な変形を追跡するために、エラストマーの膜に特別にデザインされたマーカーを追加しました。マーカーは三角形であり、ほぼ均等に、しかしランダムに散らばっています。隣接する2つのマーカー間の平均距離は約1.2mmであり、マーカーの平均長さは約0.40mmである。マーカーがまばらなので、表面の地形を取得するというGelSightの本来の機能が軽く乱されているだけである。 | トラッキング・サーフェイス・マーカー法では、ゲルサイツエラストマー表面の変位エルドは、接触面における外部荷重を反映している
2020-08-11 | Tactile Mapping and Localization from High-Resolution Tactile Imprints | Maria Bauza, Oleguer Canal ,Alberto Rodriguez | 2019 | 触覚ベースの触覚センサGelSlimを用いた形状再構成と物体定位の問題を研究している。主な成果は、接触からの局所的な形状の復元、触覚インプリントから物体の触覚形状を再構築するアプローチ、および以前に再構築した物体の正確な物体定位のための方法である。これらのアルゴリズムは、多種多様な3次元物体に適用することができ、インハンドマニピュレーションのための正確な触覚フィードバックを提供することができる。高精度で物体の形状を再構成し、オンラインで物体の識別と定位を行うことができ、触覚センシングを利用したリアクティブな操作への扉が開かれることを示している。 | GelSlim,Tactile, | 触覚情報とロボットの運動学を組み合わせて、物体の触覚マップを作成し、物体の位置を特定することができることを実証する。これを実現するために、以下の3つの成果を発表する。 | 1.局所形状推定：触覚インプリントを用いてCNNを用いて接触パッチの形状を推定する。このアルゴリズムは、既知の接触形状を用いて、ミリ単位以下の精度で検証する。 2. グローバル触覚マッピング：固定物体の複数把持の触覚インプリントと運動学（グリッパーのポーズと開き方）を融合して、グローバル触覚形状を再構築する。これには、オブジェクトの幾何学的形状だけでなく、その触覚インプリントの離散的な表現も含まれる。我々は、5%以下の誤差で既知の物体の主要な寸法を回復することによって、セクションVのアルゴリズムを検証する。 3. 物体の触覚定位 図1は、把持された物体を識別して定位させるために、触覚的痕跡と接触パッチの形状の推定を組み合わせる方法を示している。我々のICPベースのアルゴリズムは、粗いデータの関連付けには触覚インプリントを使用し、微細化には接触形状を使用する。本研究では、セクションVIでは制御された定量的な把持実験を行い、セクションVIIでは非構造化ピッキングの定性的な結果を用いて、このプロセスを検証する。 | 新しい触覚インプリントを与えられた物体の位置推定のためにいくつかのアルゴリズムを比較した結果、推定精度は触覚形状の解像度に密接に関係しているが、粗い定位のためのCTIと微細化のためのICPを組み合わせることで改善できることを示した。その結果、このアプローチは実際のマニピュレーションタスクで使用可能な正確な触覚フィードバックを得ることができる。 本手法は、触覚フィードバックによる手の操作性を大幅に向上させる可能性を秘めているが、改善の余地は多い | ロボットと触覚どちらからの情報も統合して3次元復元
2020-08-12 | 生体データ解析における GAN を用いたデータ処理 | 住谷雄樹, 堀江和正 ,塩川浩昭, 北川博之 | 2018 | 生体信号解析において，多くのノイズ除去手法が提案されてきた.ノイズに関 する事前知識がない場合であっても，それを除去，も しくは軽減することのできる手法の開発に取り組んだ. GANは画像の自動生成や変換に利用され るネットワークであり，学習時に入出力の直接的な対応を必要としない.GAN 用いることで，クリアな信号とノイズを含む信号のペアを使わずに，ノイズをキャ ンセルする手法を開発できるのではと考えた | GAN,生体信号解析 | 実環境で計測した生体信号には，形状や性質 がわからないノイズが含まれることが多々ある.セン サの位置ずれ，発汗による基準電位の変化等，想定さ れるノイズの種類が多すぎて，そのすべてを事前に想 定することは難しい | G の前半部は 4 つの畳み込み層，後半部のクリア出力部とノイズ出力部はそれぞれ4つの逆畳み込み層で構成されている.活性化関数は出力層に線形関数，それ以外ではReluを用いた.Dは2層の畳み込み層と全結合層で構成されていて，活性化関数はReluを用 いた. | 本提案手法によりノイズ，ク リアの信号ペアを用いずにノイズを除去することがで きたが，課題も多く見つかった これには，残差ネッ トのように入力された信号をそのまま出力できる機構 を追加するなどして対処していく
2020-08-13 | Fast and Accurate Tactile Sensor System for a Human-Interactive Robot | Toshiharu Mukai, Shinya Hirano and Yo Kato | 2008 | 人と対話するロボットの曲面をカバーし、物体の操作に利用できる圧力の強さと分布を提供するソフト面状触覚センサの開発を目指しています。そのためには、安全性や親和性を考慮して、人の皮膚のように柔らかく、ロボットの曲面を広範囲にカバーできるセンサが必要です。このようなセンサを開発するために、弾性体の中に圧力を感知する素子として小型の半導体圧力センサを埋め込むことで開発を進めています | tactile sensor, | ロボットの曲面をカバーするソフト面状触覚センサの開発 | 圧力検出素子として、FUJIKURA FPBS-04A圧力センサを採用した（図2）。これは、42.6～434.7kPaの絶対圧を検出できる超小型（φ5.8mm）のピエゾ抵抗型半導体圧力センサである。各センサのダイアフラムには抵抗ブリッジが設けられており、印加圧力に応じて出力がほぼ直線的に変化します。 | RI-MANの触覚センサに必要な仕様を満たした触覚センサシステムの開発に成功した。この触覚センサを搭載したRI-MANは、ダミー人間を抱きかかえた状態で荷重の大きさと位置を検出することに成功した。 | ウレタンフォームを覆っている部分が変形したときに散乱する光の強度変化を利用した KINOTEXTM
2020-08-14 | Towards Learning to Detect and Predict Contact Events on Vision-based Tactile Sensors | Yazhan Zhang Weihao Yuan Zicheng Kan Michael Yu Wang | 2020 | ロボット把持システムの把持失敗につながる可能性のある外部事象の変化に対する適応性を高めるために，ディープラーニングを用いた触覚信号の予測と分類を提案する．我々はディープラーニングのフレームワークを開発し，ビジョンベースの触覚センサを用いて6650枚の触覚画像シーケンスを収集し，そのニューラルネットワークを接触イベントベースのロボット把持システムに統合する．把持実験では，接触検知による物体の持ち上げ成功率がオープンループ把持と比較して52%向上し，スリップ予測による予期せぬ荷重に対するロバスト性が大幅に向上することを確認した． | actile Sensors, Contact Event Detection, Video Prediction | 触覚情報は高次元であるため、従来のモデルベースの手法では時空間の触覚信号を分類することは困難 反応的な把持操作において重要な役割を果たす接触事象の分類・分類については，ディープラーニングのフレームワークを利用した徹底した研究は行われていない． | 人間の触覚を利用して触覚シーケンスのラベル付けを行うスキームを設計する。触覚信号の解釈を目的として、我々は時空間的な読み取りを処理するためのニューラルネットワークを提案し、6650回の接触シーケンスの試行をデータセットとして収集する(FIngerVision) | 接触事象を明示的に7つのカテゴリに分類する初の試みを行い，接触事象の予測・検出を組み込むことで把持能力を大幅に向上させることができることを実験的に示した． 本研究では，接触事象の分類を行うために，接触事象の予測と検出を組み入れることで，把持能力を大幅に向上させることを試みた．2) ロボット把持システムにとって重要な触覚接触イベントの予測と検出が可能なネットワークを提案する。 それを現在のフレームに加算して未来のフレームを得るピクセルモーションネットワーク（PixelMotionNet）を提案している．このネットワークは，触覚シーケンス予測において比較して優れた性能を示す． | 7つのセットに分類した。1) Translational slip: 物体がセンサーの表面にくっつき、並進的に滑る; 2) Rotational slip: 物体が表面にくっつき、回転的に滑る; 3) Rolling: 物体が接触を維持したまま表面上を転がる(丸いエッジの場合)か、短い接触破断とリメイキングを経験する(平坦な表面の場合) 4) Stable: 物体が表面上で比較的小さな動きをする/しない; 5) Noncontact: 物体が表面と接触していない; 6) Making contact: 物体がシーケンス内で接触する; 7) Breaking contact: 物体が現在のシーケンス内で接触を破る.
2020-08-15 | Ground Truth Force Distribution for Learning-Based Tactile Sensing: A Finite Element Approach | CARMELO SFERRAZZA, ADAM WAHLSTEN, CAMILL TRUEEB ,RAFFAELLO D’ANDREA | 2019 | 全体の接触力分布のための基底真実ソースの欠如は、主に、これらの技術は、センサの表面上の総接触力と接触中心の唯一の推定に制限されてきました。本論文で紹介する手法は、有限要素モデルを用いて3次元力分布の基底真理データを取得するものである。このモデルは、最先端の材料特性評価法を用いて得られたものであり、インデンテーションセットアップで評価したところ、市販の力-トルクセンサから得られた測定値と高い一致を示した。提案した技術は、画像から純粋に接触力分布を再構成することを目的としたビジョンベースの触覚センサに適用されます。数千枚の画像を地上の真実データと照合し、リアルタイム予測に適したニューラルネットワークアーキテクチャを訓練するために使用される。 | Computer vision, finite element analysis,machine learning, soft robotics, tactile sensors. | 有限要素法(FEM)を用いたシミュレーションで得られる3次元力分布のために、データを基底真理値でラベリングする体系的な方法を提供する | 有限要素モデルを用いて3次元力分布の基底真理データを取得する | FEMシミュレーションから得られた総接触力は、市販の力-トルク（F/T）センサから得られた推定値と十分に一致していることを示している
2020-08-16 | イメージセンシングを用いたリアルな機器制御の検討 | Kimihiro SAITO | 2020 | ジェスチャー認識デバイスとしてLeapMotionを制御対象としてドローンを紹介します。また、仮想世界での制御対象のモデル作成のために、Unityを用いたリアルな三次元画像キャプチャについても検討した。これらの手法の利点と展望について議論した。 | Image sensing, Equipment control, Gesture recognition, Interface transfer method | ェスチャー認識アルゴリズムの認識率向上と、制御対 象の機能の意味(意義)づけ | ェスチャー認識アルゴリズムに関して、製品化され ている LeapMotion[7]を用い、現在の認識技術のレベル を把握することを目標とした。 また、制御機能の意味づ けとして、操縦が安定でよりリアルな制御が可能となるド ローンを対象とするもの、および、Unity により実現する 仮想空間内に実際の人物の3D キャプチャーを用いたア バター [8] を配置することでリアリティーを実現する検 討を行った。 | Unity 上でのリアルな制御対象として、3D 人物キャプ チャーを用いる準備が出来た。 ジェスチャー入力とリア ルな人物動作の対応を検討し、インターフェイスとしての 実用性を高めてゆく手段やモチベーションとしてさらに 進めてゆく。
2020-08-17 | EfficientNet: Rethinking Model Scaling for Convolutional Neural Networks | Mingxing Tan Quoc V. Le | 2019 | EfficientNet-B7はImageNetでSoTAである84.4% top-1 Acc., 97.1% top-5 Acc. を叩き出した。しかも、モデル自体は今までのSoTAモデルと比べて8.4倍も小さく6.1倍も速い。転移学習でもいい結果を残している。この論文ではモデルの大きさに応じてEfficientNet-B0からEfficientNet-B7まである。 | EfficientNet,Convolutional Neural Networks,image recognition | モデルのスケールと認識精度はどう関係があるか． また，画像認識の精度向上 | モデル圧縮やハンドクラフトによる効率的なモデル作成などがあったが、近年ではNAS(=Neural Architecture Search)によるモデル作成が性能が良く、流行っている。 この論文ではモデルの広さ、深さ、解像度をいじるモデルスケーリングを使ってConvNetの効率性を高める。 | この論文ではこの3つを使ったConvNetsのスケールアップ方法について深く調べていく。 結論から言うと、各要素をある数で定数倍すれば良いだけ ということが分かった。 MobileNetとResNetのスケールアップと、NASによって作られた新しいモデルのスケールアップを行なった。この新しいモデルをEfficientNet | 広いモデル(大きいw)は精度が高くなるが、すぐに飽和してしまう。 深いモデル(大きいd)に対して精度の向上があまり見られない 解像度が高いモデル(大きいr)の精度が上がっていることは確認できるが、そのゲインはだんだんと小さくなっている この3つのバランスが重要
2020-08-18 | 機械学習入門 | 杉山 将 | 2012 | 非定常 環境適応学習，異常値検出，二標本検定，特徴選択，条件付き確率推定などの基本的な原理とそれらの応用 例を紹介する.最後に，これらの機械学習技術はすべて密度比とよばれる量に基づいていることを述べ， 密度比推定の手法を紹介する. | 密度比推定，非定常環境適応，確率分布比較，相互情報量推定，条件付き確率推定 | データの統 計的な性質を活用する統計的機械学習が，有望な情報 処理パラダイムの一つとして注目されている その紹介 | 訓練データとテストデータをつなぐ何らかの仮定は必ず必要．共変量シフトは，そのような仮定の一つて. 共変量とは入力データの別称であり，共変量シフトと は，入力データの生成規則が訓練時とテスト時で変化 するが，入出力関係は変化しないという状況を指す | 密度比推定の精度や計 算効率を向上させれば，密度比推定に基づくすべての 機械学習アルゴリズムの性能を改善できるため，密度 比推定技術の今後の更なる発展が望まれる.また，密 度比推定により解決できる新たな機械学習タスクを開 拓することも重要な研究課題である.
2020-08-19 | Building a Library of Tactile Skills Based on FingerVision | Boris Belousov, Alymbek Sadybakasov, Bastian Wibranek, Filipe Veiga, Oliver Tessmann, and Jan Peters | 2019 | センサー表面全体の平均変形に依存する従来のアプローチとは対照的に、我々はセンサーのシリコンボディに浸漬された各球状マーカーの局所的な偏差をフィードバック制御と学習タスクへの入力として直接利用しています。このような入力を用いることで、テクスチャーや粘度の異なる物質を、攪拌時の触覚に基づいて識別できることを示しています。 曲げ可能な板の下に荷重を受ける要素を最大荷重の位置で挿入するという難度の高い建築物の組み立て作業 推定手順にカルマンフィルタを組み込むことでマーカー追跡アルゴリズムを改善し、リーキーインテグレータを用いたハンドオーバースキルを拡張して、シームレスなグリッパ開閉を可能にし、速度制御機能を用いた力追跡スキルを強化して、よりスムーズなハンドガイド動作を可能にし、グリッパ内に収まらない物体があった場合に物体の境界を特定するために近接ビジョンを利用したビジュアルスキャンスキルを追加しています。最後に、開発したコントローラの機能を、図１に示す統合アーキテクチャ組立タスクで紹介します。 | FingerVision,tactile sensor | 機能拡張 円形ベクトルの推定 関節力とトルク推定 触覚（マーカー）と印加された力（Force）を関連付けることが可能であり、ニュートン単位で任意の力で押すことを示し、StirLearnは、触覚（マーカー）と視覚ベースのスリップ検出（Slip）を関連付ける | ドットの密度を高めるための修正と，カルマンフィルタの適用 | 物体に特定の力を加える学習と、撹拌することで物質の質感や粘性を推測する学習の2つの学習シナリオにおいて、豊富な触覚フィードバックの有用性を実証した フォローミーの実験では，視覚ベースより力ベースの方がロバストな結果が得られた | 人が触って重さを推定するように，力を推定できたり，そこから物体を推定できたりする．
2020-08-20 | Effective Estimation of Contact Force and Torque for Vision-based Tactile Sensor with Helmholtz-Hodge Decomposition | Yazhan Zhang, Zicheng Kan, Yang Yang,Yu Alexander Tse and Michael Yu Wang | 2019 | 超弾性材料の接触変形パターンをシミュレーションで観測し、その観測結果をもとに、接触力とトルクを計算するアルゴリズムを提案する。次に、この観察結果をもとに、接触変形ベクトル場から表面力とトルクを推定する方法を提案する。予測誤差と分散の観点から提案手法の有効性を検証するために、キャリブレーションとベースライン比較の広範な実験を実施した。提案アルゴリズムは、閉ループ適応的把持力制御フレームワークと同様に、接触力可視化モジュールに統合され、接触安定性の可視化と最小把持力のタスクの両方で有用であることが示されている。 | FingerVision,vision based tactile sensor | ビジョンベースの触覚センサのための接触力とトルクを推定するアルゴリズムを開発すること | ヘルムホルツ・ホッジ分解 変位場を特定の外力の応答に対応する分離された成分に分解するためのnHHD | 接触安定性の可視化と適応力制御による把持の両方でさらにテストされ、その有効性を検証するために、把持安定性指標の研究を促進する可能性を提示しています。今後の研究課題としては，物体の質量中心，物体力学の推定，把持安定性の予測などの高レベルの物理情報を予測するために，センサとアルゴリズムを把持システムに統合することに主眼を置いている．
2020-08-21 | GelSight Simulation for Sim2Real Learning | Daniel Fernandes Gomes, Achu Wilson and Shan Luo | 2019 | 現在のシミュレーションプラットフォームには触覚センサのシミュレーションがないため、Sim2Realの研究では触覚センサの使用は制限されています。このギャップを緩和するために、一般的に使用されているGazeboシミュレータでGelSight触覚センサをシミュレートするための新しいアプローチを紹介 | Gelsight,Sim2Real | 最も広く利用されている光学触覚センサの一つであるGelSightセンサ[7]のシミュレーションモデルの開発 | 測定された物体表面をシミュレーションから直接取得し、それを表面再構成の逆問題として取ることで触覚画像を生成する。(gazebo) | 丸い滑らかな表面，大きな平面的な変位，薄い突起，プリズムの角を測定した． その結果，実際の結果に近い画像が得られた． | 効率的なアプローチの1つは、シミュレーション環境で学習エージェントを訓練し、その後、実際のロボットに展開することである（Sim2Real）
2020-08-22 | A Versatile Gripper for Cloth Manipulation | Sònia Donaire, Júlia Borràs , Guillem Alenyà , and Carme Torras | 2020 | 一般的な開閉親指＋指の機能に加えて、第一に、サポートを提供するための広い底面と、第二に、親指の先端の可変摩擦面を提供するいくつかの再構成の自由度を持っている汎用性の高いグリッパの設計を提示します。私たちのグリッパーは、折り畳まれた服を選んで配置したり、空中で折りたたんだりするようないくつかの複雑なタスクを容易にする把持の汎用性の高いセットを実行することができます。さらに、可変摩擦機構は、布の端をトレースするためのより強固なピンチアンドスライド操作を可能にします。私たちの評価では、このグリッパーは様々な布の操作タスクを実行する可能性を示しています。 | Grippers and end effectors, cloth manipulation, grasping | 折りたたんだ衣服をつまんで置く、Tシャツを空中で畳む、ピンチアンドスライド操作で端をなぞって空中で展開する、という3つの操作タスクの要件に基づいて、布操作用グリッパのプロトタイプを設計・構築 | 第一に、サポートを提供するための広い底面と、第二に、親指の先端の可変摩擦面を提供するいくつかの再構成の自由度を持っている汎用性の高いグリッパ | これまでの最新の布操作作品の多くはピンチ把持のみであったが、本研究では、より多くの種類の把持を可能にすることで、機能性を向上させ、一部の作業を容易にし、より多くのサポートを提供し、より簡単なモニタリングを必要とする作業を可能にする設計を行った |  | 布の最新動向J. Sanchez, J.-A. Corrales, B.-C. Bouzgarrou, and Y. Mezouar, “Robotic manipulation and sensing of deformable objects in domestic and industrial applications: a survey,” Int. J. Rob. Res., vol. 37, no. 7, pp. 688–716, 2018.
2020-08-23 | Robotic Manipulation and Sensing of Deformable Objects in Domestic and Industrial Applications: A Survey | José Sanchez, Juan Antonio Corrales Ramon, Belhassen-Chedli Bouzgarrou, Youcef Mezouar | 2018 | 医療（手術介助など），食品ハンドリング，製造業，家事（衣類の折り畳みなど）など，様々な産業分野で応用されている変形物体のロボット操作とセンシングに関する最近の研究成果を調査したもの | Deformable objects, Robotic manipulation, Cloth manipulation, Deformation control | 服の把持や畳み | モデリング…物理ベースのFEMやMSD，幾何学ベースのニューラルガスネット 人と協調をしてタオルを伸ばす． オプティカルフローで足の位置を検知しデータベースと比較して動作を決める | 主に視覚システムをベースとした変形センシングが近年重要な進歩を遂げていることを認識している。それに比べて、マニピュレーション技術、特に変形可能な物体の動的な操作はまだ未発達である。そのためには、エンドエフェクタの器用さを向上させ、リアルタイムで物体の変形に適切に反応できるような制御アルゴリズムやハードウェアの改良が必要であると考えられます。 |  |  |  | https://www.slideshare.net/DeepLearningJP2016/dlrobotic-manipulation-and-sensing-of-deformable-objects-in-domestic-and-industrial-applications-a-survey-multimodal-sensing-and-robotic-manipulation-of-nonrigid-objects-a-survey
2020-08-24 | Optimal Deep Learning for Robot Touch | Nathan F. Lepora and John Lloyd | 2020 | まず、視覚のための深層学習から触覚センサへの橋渡しを助ける光学触覚センサに焦点を当て、触覚ロボティクスに適用される深層学習を調査します。次に、運動に依存するせん断などの不快な変数の影響を受けない3次元表面やエッジの正確なポーズモデルを訓練するためにディープラーニングをどのように使用できるかを示します。これには、代表的な運動を訓練データのラベル付けされていない摂動として含み、ネットワークと訓練ハイパーパラメータのベイズ最適化を使用して、最も正確なモデルを見つけることが含まれています。触覚からポーズを正確に推定することで、ロボットの物理的な相互作用を安全かつ正確に制御することが可能になり、幅広い範囲の物体探査や操作タスクの基礎となります | Force and tactile sensing, deep learning, biomimetics | 指先に接触した物体の一部の相対的な姿勢を推定することを考えることで、ディープラーニングのロボットタッチへの応用 | 触覚画像に直接適用されるディープラーニングを用いて、平面物体の周りの輪郭を2次元で追従することを実証したが、ネットワークを慎重に手で調整する必要があり、そうしないと、物体の上を滑っている間にセンサがせん断するため、ポーズの推定に失敗してしまう。ここで我々は、せん断の効果をシミュレートするトレーニングデータを収集し、ブラックボックスベイズ最適化を使用してネットワークアーキテクチャと他の関連するハイパーパラメータを選択するという異なるアプローチを採用しています。 | 未知の剪断運動によってデータがランダムに摂動されているにもかかわらず、モデルは高精度（例えば、深さ0.1mm、表面方位0.3度）を実現した． | TACTIPがdeeplearningで扱いやすい． 触覚センシングのポーズ推定をdeeplearningde行う際の基礎 |  | 触覚センシングのポーズ推定をdeeplearningde行う際の基礎
2020-08-25 | GelSlim: A High-Resolution, Compact, Robust, and Calibrated Tactile-sensing Finger | Elliott Donlon, Siyuan Dong, Melody Liu, Jianhua Li, Edward Adelson, Alberto Rodriguez | 2018 | ロボット把持用の高解像度触覚センサ指の開発について述べる．この指は，以前のGelSightのセンシング技術にヒントを得て，従来のビジョンベースの触覚センサよりもスリムで，より堅牢で，より均質な出力を持つ集積化を特徴としている． | GelSigt,GelSlim,visin-based sensor | コンパクト，ロバスト，高解像度の光学式触覚センサの開発 | 鏡を用いてカメラを横向きに設置する．ゲルを布の生地で覆うことによって耐久性を維持する． アクリルのウェーブガイドを使用して、ジェルへの入射角度を細かく制御しながらセンサー全体に光を移動させている | 耐久性と接触信号強度を向上させるために、質感のある布で覆われたゲル、GelSightセンサー光学系のコンパクトな統合、より広い触覚領域での改善された照明で ゲル・スリムのユニークなフォームファクタにより、これらのセンシングモダリティを様々なアプリケーションでの使用が容易になる | カメラ（Raspberry Pi Spy Camera） | Z. Kappassov, J.-A. Corrales, and V. Perdereau, “Tactile sensing in dexterous robot hands,” Robotics and Autonomous Systems, vol. 74, pp. 195–220, 2015. W. Yuan, S. Dong, and E. H. Adelson, “GelSight: High-resolution robot tactile sensors for estimating geometry and force,” Sensors, vol. 17, no. 12, p. 2762, 2017.
2020-08-26 | 視覚障がい者ナビゲーションのための HoloLens を用いた環境認識と障害物回避 | 佐藤佳 佐藤俊太 山下晃弘 松林勝志 | 2018 | HoloLensを用いる事で，環境スキャンによる障害物 回避経路の生成を実現することを検討した.本稿では， HoloLens を取り入れたシステムの概要と，HoloLens を用いて行った障害物回避実験について報告する. | HoloLens，視覚障害者 | 訪問経験のない場所で視覚障がい者 が安全に目的地へ到達するための経路を生成し，案内を 行う | RFID・GPS(準天頂衛星) によるグローバル 経路探索機構，HoloLens を用いたローカル経路探索機 構 | HoloLens による環境スキャンは障害物を回 避するためのローカル経路生成に有効であることがわ かったが，誘導方法など実用化に向けては課題がある ことも判明した
2020-08-27 | Let’s Get in Touch - Decision Making about Enterprise Architecture Using 3D Visualization in Augmented Reality | Kevin Rehring,Malte Greulich,Laurenz Bredenfeld,Frederik Ahlemann | 2019 | 本論文の目的は、ARがEA関連の意思決定に適していることを実証することである。我々は、デザイン・サイエンス・リサーチ（DSR）アプローチに基づき、Microsoft HoloLensを用いたARヘッドマウントディスプレイ（HMD）プロトタイプの開発と評価を行った。その結果、EA関連の意思決定にARを適用することは有益であるが、ユーザーはHMDの操作が煩わしいと感じていることが示唆された。 | decision-making,HoloLens | 複雑なEAランドスケープに関する意思決定を容易にすることを目的 | 参加者全員がMicrosoft HoloLensを使用し、提示されたEAの可視化を行う． | 模範的な事例企業の6名の参加者を対象とした評価では、ARがEAの意思決定に適用可能であることを裏付ける結果が得られた．
2020-08-28 | Augmented Reality Technology Using Microsoft HoloLens in Anatomic Pathology | Matthew G. Hanna; Ishtiaque Ahmed; Jeffrey Nine; Shyam Prajapati; Liron Pantanowitz | 2018 | HoloLensは、病理学における複数の臨床および非臨床応用が可能な新しいARツールである。この装置は装着が快適で使いやすく、十分な演算能力を持ち、高解像度の画像処理をサポートしていた。それは、解剖、総体および顕微鏡検査に有用であり、デジタル病理学に理想的に適していました。ユニークなアプリケーションには、遠隔監視と注釈、3D画像の表示と操作、混合現実環境での遠隔病理学、リアルタイムの病理学と放射線学の相関が含まれている | Holorens,Anatomic,AR | 病理学における臨床および非臨床応用のためにHoloLensをテストする | HoloLensを用いて、剖検時のバーチャルアノテーション、3Dグロスおよびミクロスコピック病理標本の閲覧、スライド全体の画像のナビゲート、テレパソロジー、リアルタイム病理学と放射線学の相関関係のテストを行った | 病理学研修医がホロレンズを装着して剖検を行う際には、リアルタイムの図、注釈、音声による遠隔操作が可能であった。3Dスキャンした総病理標本はホログラムとして表示され、簡単に操作することができた
2020-08-29 | 組立セルによる生産の最適化についての一考察 | 本位田 光重 | 2013 | 家電業界でセル生産方式を導入した背景と,このセル生産方式の生産 ・流通の面からの位置付け,最 適化のための条件を考察する。セル生産方式は,セル自体の生産効率問題と,サプライチェーンの一部としての問題に分けて考える必要がある。本研究では,まずセル自体の問題を取り上げ,シ ミュレ ー ションによる結果か ら考察を加える。 | 組立作業,セ ル生産方式,モ ジュー ル,多 能工化,シ ミュレーション | 生産セル問題のとらえ方として,セル自体の生産効率問題とサプライチェーンの中の1モジュールとしての問題に分けて考える | まずセル自体の生産問題に対してシミュレーションによりセル生産の効率について考察を行った。 | 工程間で作業時間に差 がある場合は1人 方式のセルにした方が効率はあ がることが確認できた。しかし1人ですべての工程作業を行うには教育期間が必要であり,すぐに実施することは難しい場合があるその場合,分 割方式でも互いの作業を手助けする方法により作業効率をあげることが可能であることを実験的に確認した。 | セル生産の定義 ・1995年 の日経メカニカル(篠原1995)[2]「セル生産方式は初工程から最終工程まで1人 よぶのが適当であると思われる。で1台ずつ,停滞せずに組み立て(加工)する多工程持ちの自己完結型モノ作りである。」 ・都留(2001)[3]「ラインをいくつかの小単位に分割して,多能工化 した作業者が各単位 ごとに市場需要の微小な変動に対応した小ロット生産を言う。」 ・岩 室(2002)[4]「1人ないし数人の作業者が一つの製品を作り上げる自己完結性の高い生産方式」 欧米でも近年,セ ル生産システム(Cellular Manufacturing System,CMS)と 呼ばれる生産
2020-08-30 | セル生産における技能向上を目的とした作業者の配置に関する研究 | 原口 春海，貝原 俊也，藤井 信忠，國領 大介 | 2016 | 本研究では、変動するオーダ条件に対応した新たな作業者割当・スケジューリング手法を開発した。具体的には、タスク割り当ての決定変数に量を表現するための変数を新たに追加する。オペレータには様々なタスクがあり、スケジューリング手法では、同時タスク、並列タスク、同一セル内の他のオペレータへの先行制約などを考慮しなければならない。計算機実験の結果、本手法では、従来よりも効率的な訓練が可能なタスク割り当てとスケジュールを得ることができることがわかった。 | Human factor, Effective training, Operator allocation, Cell manufacturing system, Scheduling | 作業者は同一セル内で様々な作業を分担することになるため，狭 いセル内を複数の作業者が入替わりながら作業をする上で生じる遊休や無駄な移動・段取りを避ける作業スケジ ュール手法の提案を行い，計算機実験によってその有効性を検証する. | 同一オーダ内では担当タスクが変わらないという前報手法で の制約を外し，1 台ごとに作業の割当てを行い，オーダ内で少しずつ熟達する様子も考慮した.また，前報手法 で使用していた同じオーダが繰返し発生する実験条件に加えて，オーダ内容が毎回異なる条件での実験を行い， 前報手法および作業時間最小化との比較を行った | 前報手法がオーダ内容一定の状況とバラつきがあ る状況では習熟の進み具合に差が出てしまうのに対し，提案手法ではいずれのオーダ状況でも同等の習熟を得られることがわかった
2020-08-31 | ロボットの活用によるセル生産システムの進化 | 松岡 眞 清水 武 北島 功朗(オムロン(株)) 渡部 透 | 2006 | オムロン株式会社で開発中のロボットを組み込んだセル生産システムを紹介する。最初は一人生産から始まったシステムで、セル生産の概念と関連してきたが、現在では人間が操作するセル生産システムがジャパンを中心に普及している。現在では、人力によるセル生産システムが、特に日系企業を中心に非常に普及してきている。しかし、先進国では人口減少のため、優秀な労働者を確保することが困難になってきている。そこで、人間の代わりにロボットが働く新しいセル生産システムが開発されてきた。提案したシステムは，高い柔軟性，効率性，精度などの機能を有していることを事例研究で検証している | robot cell, manufacturing system, cell production, tool selection system, LCIA | ロ ボットを活用してセル生産システムを実現 | SCARAロボットを中央にして、その周辺に加工ユニッ ト・検査システム・部品供給システム・ツールスタンドを配置したもので、ひとり方式のセル生産システム をモデルにして人の役割をロボットに置き換えたよう な構成 | ロボットセル生産システムは人によるセル生産をモデルにして、多能工化=多工程1ロボットの考えとしている
2020-09-01 | Microsoft HoloLens の技術とその活用 | 千葉 慎二 | 2019 | HoloLensは一般的なスタンドアロン型のHMD PCだが、HoloLensにはHPUやHDディスプレイが搭載されている。HoloLensの大きな特徴は、ホログラムを高精度に行えることだ。これはSLAMによって周囲の3Dマップを生成し、自己位置を推定することで実現している。ホログラムは任意の場所にピン留めすることができ、この仕組みを利用して複数のユーザーで同じホログラムを共有することができる。 | Mixed Reality, HoloLens, Dynamics 365, Microsoft, Azure | 本稿では MR を実現する HoloLens の技術およびその活用に ついて述べた.HoloLens は今なお発展し続けており近日さら なる進化を遂げる | 以前よりも広い視野，要となる次世代の Kinect センサー，アイトラッキングの追加だけでなく，クラウド連携 | 日本では企業だけでなく一般消費者からの高い期待があるた め，今後は BtoB のみならず BtoBtoC ビジネスでも積極的な 利用が広がると考えられる. | Microsoft Dynamics 365 Remote Assist...作業現場などで起こったトラブルの対処やメンテ ナンスを支援するシステムである.HoloLens を装着した現場 の技術者は Remote Assist を用いることで，遠隔地にいる専門 家や業務責任者とビデオ通話しながら問題などの解決に取り組 むことができる. Microsoft Dynamics 365 Layout...空間 を設計する際に役立つ.Layout を用いることで，オフィスや 工場などの空間に実物のデスクや機械などを設置する前にそれらのレイアウトをシミュレートできる. Microsoft Dynamics 365 Guide...実際の作業環境で必要とな る工具や部品について，またそれらの使い方についてステップ バイステップで手順が示される. クラウド連携による AI 機能の付加...HoloLens のカメラから得られた映像をマイ クロソフトの Cognitive Services に送って目の前の人や状況に キャプションを付け HoloLens に AI 機能を持たせたり，新た な学習のための各種データを収集したりといったケースにも用 いられている. Azure Remote Rendering...3D モデルのディテールを損なうこ となく高品質なホログラムを表現できる.Azure Remote Ren- dering サービスは，HoloLens のみならずスマートフォンなど でも利用することができる.
2020-09-02 | Interactive Robots Control Using Mixed Reality | M. Ostanin R. Yagfarov A. Klimchik | 2019 | そのシステムのアーキテクチャと産業用ロボットKUKA iiwaと移動ロボットプラットフォームPlatoのための実装を紹介する。マルチプラットフォームシステムの主な問題は、すべての要素の座標フレームの同期化に関連している。この問題に対処するために、我々は3つの設定オプションを実現しました：手動、マーカー付きカメラ、点群処理。Microsoft HoloLens上にインターフェイスを実装し、ユーザーに評価してもらいました。 | Human-robot interaction, Mixed reality, Augmented reality, Industrial robots, Mobile robots | ロボットマニピュレータとモバイルプラットフォームの対話的な制御のための混合現実ベースのアプローチを提示する。特に、人間とロボットの相互作用のための対話的で理解しやすいインタフェースを設計 | 統一された世界座標系を作成するための様々なアルゴリズムが開発されている。産業用ロボットではマーカーベースの手法を用い、モバイルプラットフォームではHoloLens点群とライダとのセンサフュージョンアルゴリズムを実現した。 | 提案したシステムは，便利で直感的で便利なシステムであるが，精度はあまり高くないことを示した．提案システムの精度は使用するデバイスに直接依存している。また，平均学習時間は11分であり，本システムを用いることで，作業を教えることがいかに容易であるかを示している．
2020-09-03 | Real-time High Resolution 3D Data on the HoloLens | Mathieu Garon, Pierre-Olivier Boulet,Jean-Philippe Doiron,Luc Beaulieu,Jean-Franc ̧ois Lalonde | 2016 | HoloLensヘッドセットをはるかに高い解像度の深度データで補強する簡単な方法を提供します。これを行うには、コンピュータスティックに接続された外部深度センサーをキャリブレーションし、リアルタイムでHoloLensヘッドセットと通信します。このシステムが研究コミュニティにどのように役立つかを示すために、HoloLensデバイス上での小さな物体検出の実装を紹介します | HoloLens，RealSense | 高解像度の深度データを必要とするアプリケーションでは、HoloLens のデータでは不十分である | HoloLensに別のRGBDカメラ（私たちの場合はIntel RealSenseを使用していますが、他のカメラも使用可能です）を取り付け、取得したデータ（または後処理された情報）をスティックPCを介してHoloLensにストリーミングで送り返す | 高解像度の3Dデータを用いて微小物体を検出し、その3DモデルをHoloLensの視点で重ね合わせることで、元の3Dデータでは不可能であった微小物体の検出を可能にし、本システムの有用性を実証した．
2020-09-04 | HoloLens 2 Research Mode as a Tool for Computer Vision Research | Dorin Ungureanu, Federica Bogo, Silvano Galliani, Pooja Sama, Xin Duan, Casey Meekhof, Jan Stühmer, Thomas J. Cashman, Bugra Tekin, Johannes L. Schönberger, Pawel Olszta, Marc Pollefeys | 2020 | HoloLens 2 のリサーチモード、API、および生のセンサーストリームにアクセスできるツールのセットを紹介します。API の概要を説明し、センサーデータの処理に基づいてミックスドリアリティアプリケーションを構築するためにどのように使用できるかを説明します。また、リサーチモードのセンサーデータを、HoloLens 2が提供する組み込みのアイトラッキング機能やハンドトラッキング機能と組み合わせる方法も紹介します。 | HoloLens,Roboticis | Research Modeは、HoloLens 2のセンサーストリームにアクセスするための一連のC++ APIとツールを提供します。前バージョンに関する主な目新しさについて議論し、その上に構築されたアプリケーションのセットを紹介します。 | Research Modeと一緒に、HoloLensをベースにしたコンピュータビジョンアプリケーションを構築するためにResearch Modeを活用する方法を紹介するサンプルアプリやサンプルを集めた公開リポジトリを公開します |  | HoloLensの仕様を確認できる
2020-09-05 | An Industry 4.0 Production Workplace Enhanced by Using Mixed Reality Assembly Instructions with Microsoft HoloLens | Matthias Hebenstreit,Michael Spitzer,Matthias Eder,Christian Ramsauer | 2020 | 製造業の領域において、失敗ゼロ文化を保証するために作業者を支援するために、複合現実感(MR)組立手順を導入しました。グラーツ工科大学(TU-Graz)のLEAD工場のスクーター製造ラインの既存のワークステーションに、Microsoft HoloLensに実装された新技術を導入した | mixed reality, special engineering domain, manufacturing, industry 4.0 | 生産において失敗をゼロにする． | 今までは紙での設計書だったものをHoloLensに置き換えた． | 適切な3Dベースの組立マニュアルを作成し、実装するためには、内容を十分に考慮して準備する必要があります。
2020-09-06 | Use of the HoloLens2 Mixed Reality Headset for Protecting Health Care Workers During the COVID-19 Pandemic: Prospective, Observational Evaluation | Martin, Guy and Koizia, Louis and Kooner, Angad and Cafferkey, John and Ross, Clare and Purkayastha, Sanjay and Sivananthan, Arun and Tanna, Anisha and Pratt, Philip and Kinross, James and others | 2020 | COVID-19でHoloLens2を医療で用いることによる効果 | COVID-19; mixed reality; telemedicine; protection; acceptability; feasibility; impact; headset; virtual reality; augmented reality; pilot | COVID-19の大流行により、新しいデジタル技術の導入が急速に加速しており、医療へのアクセスのしやすさとケアの質を向上させ、スタッフを保護する | HoloLens2を用いて患者とのコミュニケーションや診療を行う． | スタッフのCOVID-19への曝露時間が222.98時間減少し、毎週のPPE使用量が3100個減少した
2020-09-07 | What the HoloLens Maps Is Your Workspace: Fast Mapping and Set-up of Robot Cells via Head Mounted Displays and Augmented Reality | David Puljiz, Franziska Krebs, Fabian Bosing, Bjorn Hein | 2020 | 環境の点群を作成し、経路計画のためのロボットのワークスペースのボクセル占有グリッド表現であるOctoMapを構築しました。拡張現実感（AR）インタラクションを使用して、ユーザーは作成したオクトマップを編集し、セキュリティゾーンを追加することができます。私たちは、HoloLensの深度センシング能力と、結果として得られる点群の品質の包括的なテストを実施しています。ハイエンドのレーザースキャナーを使用して、点群品質の評価のための根拠となる真実を提供しています。OctoMapの偽陽性と偽陰性のボクセルの量もテストします。 | HoloLens2,VR,AR,MR | 専門的な知識を必要とせず、新しいARプログラミングパラダイムと非常にうまく組み合わせて、ロボットの作業環境を設定するためのコスト効率の良い方法を提案 | 最新のHMDの定位と深度センシング機能を利用して，ロボットの作業空間をマップ化 | HoloLensのマッピングとローカライゼーションの能力が、このようなアプリケーションには十分すぎるほど適していることを証明しました。エラーが発生した場合でも、環境マップと安全地帯のインタラクティブな編集により、そのようなエラーを迅速に除去することができます。さらに、マップは様々なタスクに合わせて素早く効率的に編集することができます。 | Robotの環境をHoloLensでマッピング
2020-09-08 | Opportunities and Limitations of Mixed Reality Holograms in Industrial Robotics | Michael Filipenko,Andreas Angerer, Alwin Hoffmann, Wolfgang Reif | 2020 | 産業用ロボットと複合現実感（MR）を組み合わせた2つのケーススタディを紹介する。これらのケーススタディの目的は、MRがどのように有用であるか、そしてどのような限界があるかをよりよく理解することである。最初のケーススタディでは、ロボットアームのデジタルツインを可視化するアプローチについて説明しています。2つ目のケーススタディでは、産業用ロボットのコミッショニングを容易にすることを目的としています。さらに、この論文では、これら2つのシナリオを実装することによって得られた経験を報告し、限界について議論します。 | MR,Robotics,Hologram,HoloLens2 | 産業用ロボットの試運転や利用を容易にするために、MR 技術がどのような利点を持つかを検討することである | Digital Twin Diagnosis(デジタルツイン診断)...この情報をホログラムの形で提示することで、動作中の問題を簡単に検出し、その原因を安全に診断することができる 混合コミッショニング…エンドエフェクタの（将来の）位置、ワークの位置、または計画された動作軌跡のホログラムを使用することで、ロボットの動作を効率的にティーチインするための新たな可能性 | 2つの主要な側面は、問題を迅速に診断するための使用方法と、ロボットアームの動きを予測するなど、ロボットアームとより安全に対話する方法を提供すること,ロボットの関節値やワークに関する重要なデータをティーチインやプログラミングの際に表示することができ、その結果、目的の目標をより早く、あるいはより少ないミスで達成するのに役立ちます。 | デジタルツインとは、ロボットシステムが自分自身とその環境についてアクセスできるデジタル情報のことと定義します。この情報は通常、コード化された知識（例：ロボットの構造やワークの形状など）と感覚的な情報（例：エンコーダによる関節角度、カメラによるワークの位置など）の組み合わせによって決定されます． アプリケーションインフラストラクチャを構築するために、MicrosoftのMixed Reality Toolkit [6]（旧名HoloToolkit）、Unityフレームワーク[13]、およびVuforia [11]を組み合わせて使用した。HoloToolkitを介してHoloLensのデプスカメラがデプスマッピングに使用されたのに対し、Vuforiaのオブジェクト認識機能に基づく追加の2DマーカートラッキングにはRGBカメラが使用された。重要な発見は、深度マッピングだけではダイナミックな環境では十分にロバストではないということでした。したがって
2020-09-09 | AR-based interaction for human-robot collaborative manufacturing | Antti Hietanen, Roel Pieters, Minna Lanz, Jyrki Latokartano, Joni-Kristian Kämäräinen | 2020 | AR UIは、プロジェクター・ミラーとウェアラブルARギア(HoloLens)という2つの異なるハードウェア上に実装されている。ワークスペースモデルとUIは、現実的なディーゼルエンジンの組み立てタスクで評価されています。ARベースのインタラクティブなUIは、インタラクションとワークスペース共有を行わないベースラインと比較して、タスク完了時間を21～24％、ロボットのアイドル時間を57～64％削減することができました。しかし、ユーザーエクスペリエンスの評価では、HoloLensをベースとしたARはまだ工業生産には適していないことが明らかになりました。 | Human-robot collaboration Assembly,Augmented reality,User studies | 安全なHRCのための作業空間監視のための深さセンサーベースのモデルとインタラクティブな拡張現実(AR)ユーザインタフェース(UI)を提案する | このモデルは、Bdiwiらによって導入された仮想ゾーン（ロボットゾーンと人間ゾーン）に基づいている。人間ゾーンでは、オペレータは自由に移動でき、ロボットは立ち入ることができない． | このモデルでは、作業空間の変化を監視して安全性を確立することができる。さらに、工業生産におけるHRCのためのUIを提案し、プロジェクターミラーとウェアラブルARギア(HoloLens)という2つの異なるAR用ハードウェア上に実装した
2020-09-10 | Mixed Reality Enhanced User Interactive Path Planning for Omnidirectional Mobile Robot | Mulun Wu, Shi-Lu Dai ,Chenguang Yang | 2020 | 混合現実感に基づいた全方位移動ロボットの経路計画のための新しい制御システムを提案する．移動ロボットに関する研究の多くは，完全な実環境や完全な仮想環境で行われている．しかし，仮想物体を含む実環境は，実際には重要な応用がある．提案システムでは，実環境における移動ロボットの動きを制御するとともに，移動ロボットの動きと実環境に付加可能な仮想物体との相互作用を制御することが可能である | path planning; mixed reality; omnidirectional mobile robot; VFH | MR を用いた新しい経路計画対話システムを提案 | 移動ロボットを制御するためのMRインタラクションシステムを開発した。さらに、特定のニーズに基づいてロボットの移動マップに仮想障害物を追加し、経路計画を積極的に変更できるようにしました。次に、独自のVFH*アルゴリズムを閾値設定、候補方向選択、コスト関数の変更を行い、生成される経路を本稿のシーンに適したものとし、より安全でスムーズな経路を実現しました | 移動ロボットの動きを制御するためにMRを用いることには多くの利点がある．MRを用いることで、オペレータは仮想の物体を見ながら移動ロボットの実環境を見ることができるため、より確実でリアルタイムな制御が可能になる。同時に、仮想オブジェクトと実環境とのインタラクションは、増え続ける仮想環境のニーズにも対応できる
2020-09-11 | Sensorless Hand Guidance using Microsoft Hololens | David Puljiz, Erik Sto hr, Katharina S. Riesterer, Bjorn Hein, Torsten Kroger | 2019 | 我々は、空間メッシュにロボットモデルを一致させるための登録アルゴリズムを使用してロボットを参照しています。次に，内蔵のハンドトラッキング機能を使用して，ロボットに対する手の相対的な位置を計算します．手の動きを直交する回転に分解することで、ロボット自体の動的モデルを構築することなく、完全にセンサレスのハンドガイダンスを実現しています。私たちは、一般的に使用されている産業用マニピュレータであるKUKA KR-5を用いて、このアプローチの最初のテストを行いました。 | Augmented reality; Robot programming; Human-robot interaction | ロボットに外部センサやセンサを必要とせず，簡単に持ち運びが可能な方法についての研究を紹介します． | ロボットとホログラムの位置をキャリブレーションを行う． | ロボットがテーブルのような他のオブジェクトに非常に近い場所では、他のオブジェクトをセグメンテーションすることができないため、ロボットの作業セルではうまく動作しませんでした | ARデバイスを起動し、ROSを実行しているコンピュータに接続すると、ユニバーサルロボット記述ファイル（URDF）と関連するビジュアルメッシュとコリジョンメッシュが送信されます。これにより、デバイスは実物と同じジオメトリと運動学を持つホログラフィックロボットを生成することができます。
2020-09-12 | Communicating Robot Arm Motion Intent Through Mixed Reality Head-mounted Displays | Eric Rosen, David Whitney, Elizabeth Phillips, Gary Chien, James Tompkin, George Konidaris, Stefanie Tellex | 2017 | 提案されたロボットの動作を，装着者の実世界のロボットとその環境を見た上で可視化するMixed Realityヘッドマウントディスプレイを提案します．このシステムの有効性を2Dディスプレイによる可視化と可視化なしに対する有効性を評価するために，32人の参加者に，異なるロボットの腕の動きを，テーブル上のブロックにぶつかるかぶつからないかのどちらかとしてラベル付けしてもらった．その結果、次善のシステムと比較して、タスクを完了するまでにかかった時間が62%減少し、精度が16%向上したことがわかりました。このことは、人間は混合リアリティHMDを使用することで、比較されたベースラインと比較して、ロボットがどこに移動しようとしているかをより迅速かつ正確に伝えることができることを実証しています | MR, robotics,HoloLens | 人間がロボットの意図した動きを3Dグラフィックスで見ることができるシステムを用いて、このアイデアを実験的に検証する | ロボット工学コミュニティ内には、既存のオープンソースのHoloLens ROSの統合がないため、ROS Realityパッケージをリリースします。これは、HoloLensを広く使われているUnityのゲームエンジンと統合し、ロボットをUnityに素早くインポートするためのURDFパーサーを提供します | モニターとマウスを使ってロボットの周りをバーチャルに移動するのは、面倒で、直感的でなく、操作が難しく、気が散り、混乱すると報告しています。参加者は、MRは完璧ではなかったと報告しています。例えば、モーションプランのオーバーレイが常にロボットの上に完全に配置されているわけではない、セットアップに時間がかかる、物理的にロボットの周りを移動するのが困難な場合があるなどです。それでも、34％の参加者は、ロボットの周りを自由に移動して計画された動きを見ることができることを気に入っており、モニターやマウスを使用する場合に比べて、衝突の有無の判断がより早く、より簡単に、より直感的にできると報告
2020-09-13 | Human-Robot Interaction in a Shared Augmented Reality Workspace | Shuwen Qiu, Hangxin Liu, Zeyu Zhang, Yixin Zhu, Song-Chun Zhu | 2020 | ロボットがAR上でどのように知覚、処理、操作するかを定性的に示し、共有AR作業空間を用いてHRIの有効性を定量的に評価するリソース収集ゲームを開発した。さらに、このシステムが、他の方法では困難な将来のHRI研究にどのように役立つ可能性があるかを議論する。 | MR,robotics,AR | AR は物理法則を変えることを目的としていない。記号的・意味的な情報や視覚的な補助をホログラムとして重ね合わせることで、既存の応用は主に HRI の補助に焦点を当てたものであり、例えば、インターフェイス、データの可視化、ロボット制御、プログラミングなどである。このように応用範囲が限定されていることが、より広い分野での機能を阻害している。 | Microsoft HololensとTurtleBot2を用いてプロトタイプシステムを開発し、共有ARワークスペースの有効性を、資源収集ゲームのケーススタディで実証 | ロボットの助けを借りた参加者は、与えられたタスクを完了するのにかかる時間が有意に短い（平均値：135秒、中央値：134秒）。対照的に、ベースラインのグループは、より大きな分散（平均：202秒、中央値：206秒）ではるかに多くの時間を必要とします。この発見は、人間のエージェントが共同でタスクを達成するのを支援することで、ロボットが共有AR作業空間で果たすことができる新たな役割を示しています。
2020-09-14 | UAV-assisted Military Mapping System using HoloLens | Daniar Estu Widiyanti, Soo Young Shin | 2020 | Microsoft HoloLensと無人航空機（UAV）を複合現実感デバイスの一つとして統合し、特に軍事的なニーズに対応した地図作成システムを設計します | UAV,HoloLens,drone | HoloLensとUAVを組み合わせた作品はまだない。空を飛ぶUAVと定位置に留まるHoloLensは同時に動作することができる。仮想世界と現実世界をより広い視野で融合させているため，両者を統合することができ，ユーザーはより多くのことを探索することができる | ドローンは戦場で飛行し、ビューをスキャンし、マップにレンダリングし、地上局（サーバー）にそれを送信します。地上局はドローンからマップを受信し、接続されたすべてのHoloLensデバイスにマップを送信します。これでHoloLensを使用している軍は、マップにアクセスすることができ、何かが彼らの近くで起こった場合、それらを警戒して滞在するように戦場のライブプレビューを見ることができます。軍隊は、彼らが戦場について知りたいと思うたびにマップにアクセスすることができます | 複合現実感デバイスであるホロレンズと無人航空機（UAV）を用いた地図作成システムについてのアイデアを提示
2020-09-15 | Smart Previewed Realityの開発 | 林 拓真,井塚 智也,河村 晃宏,倉爪 亮 | 2020 | 人間とロボットが安全に共存するための近未来的な知覚システム「Smart Previewed Reality」を開発する．このシステムは、スマートフォンと情報構造化環境の管理システム「ROS-TMS」から構成されています。 | Augmented Reality, ROS, Informationally Structured Environment | 人とロボットが共生する生活環境において，ロボットが 作業を行うためには，人の動きや作業環境を正確に認識して，ロボットの行動を決定する必要がある.しかし，ロボットに搭載さ れたセンサのみでは動的に変化する生活環境全てを把握・予測す ることは困難である | ロボットが作業を行う空間に多様なセンサを 配置し，空間内の物や人の位置情報などを逐次収集，蓄積し，ロ ボットに提供することでロボットを動作させる，「情報構造化空 間」 | 人とロボットが共生する生活環境において，人とロボットの接 触リスクの低減，安全性の確保，ロボットの行動意思のユーザへ の提示などの実現を目指した，スマートフォンを用いた近未来可 視化システム Smart Previewed Reality を提案 | 情報構造化空間
2020-09-16 | Augmented reality technology in the manufacturing industry: A review of the last decade | Eleonora Bottani & Giuseppe Vignali | 2019 | 2006年から2017年初頭までに発表されたARに関する文献を分類し、現在ARが導入されている主な分野と分野を特定し、採用されている技術的解決策と、この種の技術で達成可能な主な利益を記述する | AR,industry, | 産業界におけるAR（Augmented Reality）技術の応用に関する科学的文献を分析し、レビュー | 英語で書かれており，査読付きの国内学術誌に掲載されていること． 製造業におけるAR（VRではなく）ソリューションに明確に焦点を当てているもの． | AR の特定の応用分野については、応用論文と技術論文の両方で詳細な研究が行われているようで、組立、メンテナンス、製品設計、トレーニング/学習などがそれに該当する。その他の興味深い応用分野（安全性、人間工学、リモートコラボレーションなど）も最近になって登場してきている | 本研究の限界を見ると、Behzadan et al. (2015) が最近 AR アプリケーションのレビューを行ったことを考慮して、建設部門を分析対象から除外することにしたことが弱点である。 参考文献探しができるかも
2020-09-17 | A Mixed Reality based Approach for Enhancing Drug Dispensing Process using Microsoft HoloLens | Khalil A. Saleem, Ashraf Y. Maghari | 2020 | 薬剤師が調剤業務で直面する問題点を解決するために、マイクロソフト社の混合現実感メガネHoloLensを用いたモジュールシステムのUIデザインとそのプロトタイプを紹介します。処方箋を受け取るところから始まり、薬の情報を確認し、患者に必要な情報を提供するところまで。これらのデータは、薬剤師が患者さんと会話をしている間に、薬剤師にとって良い順番で表示されます。本研究では，主に4名の薬剤師を対象にアンケート調査を行い，提案システムに対する意見を得ることで，本研究の取り組みを評価している | Mixed reality, Microsoft HoloLens, Microsoft Holograph, Drug recipe | 剤師が患者のために完全な医療を提供できるように、薬剤を調剤する前に患者に質問する必要がある質問をコンピュータが表示しなければならない 完全な医療プロセスと完全な調剤手順を得るためには、薬剤師は患者との現在の状況を分析する多くのシステムを持っていなければならない 薬剤師が毎秒パソコンを見ていて恥ずかしいと思わないように、素早く整理された形で閲覧できるようにしなければならない | カメラを用いて患者の情報や薬の情報を読み取り，その情報をMRの入力と照らし合わせる | 人の主観的データでかつデータ量が少ないため信頼できる結果ではない．
2020-09-18 | 在中日系企業のセル生産方式における非正規労働者の管理メカニズム | 金 明花 | 2014 | 本稿の目的 は，中国における日系企業でセル生産方式の導 入後，非正規労働者(労務派遣労働者)に対す る管理メカニズムについて明らかにすることで ある.具体的には，労務派遣労働者の標準作業， 標準時間と成果主義の導入有無について考察す る | セル生産，非正規労働者 | 多くの先行研究のなかでは， セル生産方式は長期雇用を前提とする多能工が 必要になるため，中国などの長期雇用が不可能 な沿海地域では不可能だと指摘されてきた.し かし，近年日本でもセル生産方式において非正 規労働者を活用しているケースが散見される. このような現象においては，セル生産方式の多 能工の条件と非正規労働者の活用が矛盾してい るのではないか | 大連市の日 系企業 A 社 で は 非正規労働者(労務派遣労働 者)に対していかなる管理システムを実行して， 労働者の標準作業と標準時間を管理しているか について事例分析を行った | 管理 メカニズムにおいては，有能な労働者に対して 労務派遣労働者から長期合同工に変更し，一定期間の昇進競争を追加させてから，昇給させる 体系を設計している
2020-09-19 | Real-time Object Detection and Tracking in Mixed Reality using Microsoft HoloLens | Alessandro Farasin, Francesco Peciarolo, Marco Grangetto, Elena Gianaria and Paolo Garza | 2020 | Microsoft Hololensのポテンシャルを同時に利用することで、リアルタイムの制約を満たすことを可能にします。この論文では、設計の選択を紹介し、混合現実感の中でリアルタイムトラッキングを実現するために考案した独自のアルゴリズムのステップを説明します。最後に、提案したシステムを実験的に検証する | Computer Vision, Mixed Reality, Microsoft Hololens, Object Detection, Object Tracking, Deep Learning, Spatial Understanding. | Microsoft Hololensヘッドセットに搭載されたセンサとクラウドサービスを用いて、リアルタイムでデータを取得・処理し、さまざまな種類の物体を検出・追跡し、最終的には検出された物体に地理的にコヒーレントなホログラフィックテキストを重ね合わせるMixed Realityシステムを紹介する | ディープニューラルネットワーク（DNN）をベースとした重い物体検出アルゴリズムは、クラウドで実行されます。同時に、ヘッドセット上で軽快なシーン検出と物体追跡を実行することで、クラウドの伝送と計算のレイテンシを補正しています | このシステムは、HoloLensのプロセッサと高い計算能力を備えたクラウドシステムを組み合わせることで、検出アルゴリズムの複雑さと限られた計算資源の問題に対処した
2020-09-20 | 視覚障害者のための買い物支援システムの開発 | 大久保 達矢 磯山 直也 酒田 信親 清川 清 | 2020 | 視覚障害者のための買い物支援システムを開発しました。本システムは，(1)店内環境マップの作成，(2)効率的なナビゲーションのための店内環境マップの予測，(3)利用者の経路探索とナビゲーションの3つの機能 | Assistive Technology, Visually Impaired, Shopping Support, Deep Learn- ing | 視覚障害者が初めて訪れる店舗でも 他人の協力を要することなく，単独で買い物が可能な 買い物支援システムの開発 | CNNを用いた物体認識，SLAMを用いたマッピングとカテゴリの重心予測，安達法によるん探索，音声案内 | 各カテゴリの誘導地点を明確化した地図を 作成し，足立法を用いた経路探索により，予測が有効 であるか検証を行う.システム完成後に，仮想環境お よび実環境において，提案する買い物支援システムの 有効性を検証する被験者実験
2020-09-21 | スマートライフケア社会創造のための基盤づくり | 柴田 智広・井上 創造・相馬 功 | 2019 | 人材不足は何も介護職に限ったことではな く，医療スタッフもまた同様であるため，予防医療や介 護予防をより強力に進め，健康あるいは要介護度の低い 高齢者の割合を増加させることが必須である.そして， そのために工学技術をいかに社会に導入していくか(ス マートライフケア社会の創造)は，重要な鍵の一つで ある. | SLC,HoloLens | 介護分野における工学 連携について述べる | Head Mounted Display(HMD) 型装置 (Microsoft Hololens) を組み合わせることにより直感的に自身の介護動作の質 を理解できる可視化システムの開発 | ディスプレイに表示をすることを行っている． HoloLensで測定は行なっていない
2020-09-22 | Augmented reality powers a cognitive assistant for the blind | Yang Liu, Noelle RB Stiles, Markus Meister | 2018 | 拡張現実感を利用した直感的なユーザインタフェースを実現します。最小限の訓練で、このシステムは視覚認知の多くの側面をサポートします：障害物の回避、シーンの理解、空間記憶の形成とリコール、ナビゲーション。盲目の被験者は、初めての試みで、見慣れない複数階建ての建物を横断することができます。この分野のさらなる開発を促進するために、我々は視覚支援装置の標準化されたベンチマークのためのオープンソース環境を開発した。 | AR,視覚障害者，音声指示 | 感覚的なデータを完全に伝える必要はなく、代わりに重要な高度な知識に焦点を当て、快適なデータレートと直感的なフォーマットで提示する、そのようなアプローチを提示します。我々はこのシステムをCARA：盲人のための認知的拡張現実支援システム | ヘッドセットで物体を検知しその物体の方向から物体の名前を発する． 一周回って目に見えるものを全て読み上げてくれるモードと特定のもののみを読み上げてくれるモードがある． | 音の方向を誤差3から12度の範囲で特定することができた．
2020-09-23 | CURRENT SURVEYING METHODS FOR THE INTEGRATION OF ADDITIVE MANUFACTURING IN THE CONSTRUCTION PROCESS | Mehdi Maboudi , Markus Gerke , Norman Hack , Leon Brohmann , Patrick Schwerdtner , Gerrit Placzek | 2020 | 共同研究センターの一般的な目的と構造を紹介 | Additive Manufacturing, 3D Concrete Printing, Surveying, Digital Twin, BIM, Geometric Inspection | 建設分野におけるデジタルファブリケーションの分野で、今後数年で大きな関心を集めるであろうこのトピックにおける測量技術の役割を調査することに主眼を置いて、大規模なAMCを紹介する | 労働生産性の低迷。この印象に残らない実績は、様々な内部的・外部的課題に起因していると | AM プロセスに関する BIM 標準の適切な拡張は、確立された CRC の別のサブプロジェクトで検討されてきたが、 測量のタイムスタンプ出力は、適切に BIM と交換されるべきである。そのためには、適切なインターフェースとモデリング戦略を定義する必要がある。
2020-09-24 | ロボット研究とインターネット | 柴田智広 | 1996 | WWWを用いてロボティクス分野をはじめとした情報発信を行う | WWW,Map of Robotics Web sites | WWWで簡単に情報発信ができるようになった1990年代中期，利用は少なかった． | Map of Robotics Web sitesに日本を追加した． | 約2年後，アクセス数が伸びた． RSJへのWWW活用への提案
2020-09-25 | HoloLens を用いた実世界へのリアルタイム情報の可視化 | 米原 宏郎 伊藤 昌毅 岩井 将行 | 2017 | 実際の時刻表データをリア ルタイムに取得して表示する HoloLens 用ウィジェットである時刻表アプリケーションを作成する事で， HoloLens の使用用途の拡大を提案 | AR,HoloLens,HMD | 今後開発者が HoloLens のアプケーションを作成して 行く上で，アプリケーションの傾向が偏り HoloLens の用 途が限定的になる | HoloLens 用ウィジェットを 作成することでリアルタイム情報の実世界への可視化を実 現 | 任意のタイミングでリアルタイムな情報を得られるという点 が，他の HoloLens アプリケーションと差別化できている
2020-09-26 | 就労継続支援 B 型サービス提供者における ICT 活用の実態と可能性 :精神障害、知的障害、身体障害の障害種別の比較 | 清野 絵,丸山 晃 | 2020 | 障害別のICT活用率のデータをまとめ考察する． | ICT，障害者支援，就労継続支援 | 障害者支援において ICTの活用可能性を検討するため、現状の障害者支援に おけるICT活用の実態と可能性を、精神障害、知的障害、 身体障害の障害種別ごとに明らかにする | 東洋大学福祉社会開発研 究センター(2019)の「就労継続支援B型サービス提供 者のICT利用実態・意識調査結果報告書」で調査、分析 | 障害種別に差はなくICTを活用していない施設の方が多い 精神障害および身体障害ではスマートフォンを用いた意思決定の支援が有効 「利用者:時間の管理(PC)」の活用可能性が高い
2020-09-27 | 視線入力装置を用いた画像注視認証方式の提案 | 上平 大輝,小木 嘉原,岡本 学 | 2020 | 四桁の PIN 番号の入力や，指先で 点を結んで描くパターン認証等がある.これら簡 易な認証はブルートフォースアタックに弱い等， セキュリティ的課題は当然あるが，運用性・利 便性が高い点に特徴をもつ.しかし四肢の不自 由な肢体不自由者においては，たとえ簡単な認 証においても実行が難しい.そこで視線入力装 置を用いて，画像の特定の一点を見つめること で認証を行う画像注視認証方式の提案 | 視線入力，パスワード，生体認証 | パスコード認証などの第三者も教えてもらうことによって開けることができるパスワードかつ四肢が不自由な方でも使うことができるパスワードがない | 画像を表示しその一点を注視することによってパスワードを開けるシステムを開発する． | 認識精度は良い．今後部屋の解除などにも実装予定．
2020-09-28 | 知的障害者の意思決定支援に向けたICT活用の現状と課題 | 木口 恵美子, 小泉 隆文, 丸山 晃 | 2020 | ICT技術の発展は目覚ましく、近年、 ALSなど体に重い障害を持つ人が、コンピューターで 分身ロボットを操作することで仕事や社会参加するこ とや、視線入力で車いす操作や文字入力を行い、より 自由に移動することやより負担なく意思を伝えること などが可能になってきている。今後もICTが障害を持っ た人の社会参加に果たす役割は今後ますます大きくな ると考えられる。しかし、知的障害者にとってICTの活 用はまだ端緒についたばかりである | ICT,障害者支援 | 知的障害者の意思決定支援のためのICT活 用の可能性に向けた現状と課題について、事業所への アンケート調査を踏まえて検討を行う | 職員に対してICTをどう活用しているかをアンケートで尋ねた． | 職員のICTへの理解不足および整備不足が見られる | 長年の現場経験から柴田は、意思決定支援には意思 疎通支援、意思形成支援、意思実現支援の3つの要素 があり、意思疎通支援は本人の意思をくみ取ることや、 絵や写真等を用いて本人の状態に応じた的確な情報提 供の双方を含み、意思形成支援は、本人にとってより 良い意思決定を本人自身が納得してできるよう支援す ること、意思実現支援は、本人の意思が実現できるよ うに支援することだと述べている(柴田 2013)。 | 柴田洋弥(2013b)「生活介護事業における意思決定支援」『さ ぽーと』6月号, 11-13.
2020-09-29 | Neural Networks Assist-as-needed robotic trainer based on reinforcement learning and its application to dart-throwing | Chihiro Obayashi, Tomoya Tamei, Tomohiro Shibata | 2014 | 運動技能学習のための新しいロボットトレーナーを提案する．これは，理学療法の分野でよく知られている「必要に応じたアシスト」の原理に触発されたユーザー適応型のものである．これまでのロボットによる運動技能学習支援の研究の多くは，あらかじめ設定された望ましい軌道を用いており，その軌道が利用者にとって最適なものであるかどうかについては，これまで集中的に検討されてきませんでした． | robot trainer,reinforcement learning | ユーザ適応型のロボット訓練機のフレームワークを提案し，モデルフリー強化学習を用いて実現する 初心者を対象とした訓練実験を行い，ダーツを使ったスコアの最大化とロボットによる物理的な支援を最小化することを目的 | モーションキャプチャサブシステム（Mac3Dシステム、米国Motion Analysis Corp.製）、ダーツボード観察サブシステム、マニピュレータ（PA10、三菱重工業製）制御サブシステムの３つのサブシステムを統合 強化学習によりシステムを作成 | 適応型ロボットを用いた場合のみ，2日間の訓練で統計的に有意な改善が見られた．これらの結果から，NA-FSロボットを用いた場合とNA-DSロボットを用いた場合では，適応ロボットを用いた場合に比べてスコアの上昇が見られなかったことが示唆されました．さらに，適応型ロボットを用いた場合には，訓練中にもかかわらず，変位量が減少していることがわかりました
2020-09-30 | セル生産方式と分業の新展開導入企業の事例研究 | 坂爪 裕 | 2006 | セル生産方式は生産性の大幅な向上、設備投資の削減、リードタイムの短縮、生産スペースの縮小、製品品質の向上など、様々な効果が得られると言われおり，それのメカニズムを解明する | セル生産方式，機能別分業，並行分業，効果発生メカニズム，適用条件 | セル生産方式に関する2つの問いを設定し，導入企業8社に対する事例研究を行うことで，特に分業理論の観点からセル生産方式導入の効果副作用について分析をこない，効果発生メカニズム，適用条件の2点について明らかにする | 事例調査を行いセル数の数から考察を行う． | 多機能工程の調整が容易でアウトプット水準が向上 作業者にとって作業全体の意味が理解しやすい 機能，工程分割によるロスの減少 組織内部の不確実性による調整負荷の軽減 並行グループ内部の多様性が減少
2020-10-01 | セル生産ラインにおける作業者の標準外動作検知システムの開発 | 西田 一貴・音田 浩臣 (オムロン) | 2020 | 本手法は，(1)人の動きを検知すること，(2)動的時間歪曲法を用いて動きの時間を計測すること，(3)動きの時間を解析すること，の3つの特徴から構成されている．この手法を工場内の試作セル生産ラインに適用し、その有効性を検証した。産業技術者へのインタビューでは、標準外の動きの発見にかかる時間を 10 時間から 2.5 時間に短縮できる可能性があることを確認している | セル生産，標準外動作検知システム | セル生産ラインにおける作業者の非標準的な動きを検出する手法 | 作業動作からそれぞれの時間を計測して，そのデータによって働き方の改善を行う． | 10時間から2.5時間にIEの方の作業が軽減する
2020-10-02 | セル生産システムの自律化 | 信 夫 千佳子 | 2018 | トヨタの開発試作工場でのセル生産システムの自律化 について、ボルボのチーム作業方式と比較し，自律性と生産性の両立について検討する。なお，同事例に ついては，当時の工場責任者であった高瀬公宥氏による資料ならびに同氏へのヒアリング調査 | セル生産システム(cell production system)，自律化(autonomy)，トヨタ(TOYOTA)，ボルボ(VOLVO)，労働の人間化(humanization of labor) | セル生産システムの導入およびそれに 適合した組織の再構築によって，工場現場の自律化と統合化を進め，納期遵守率と生産性の向上，不良率 や離職率の低下などの成果を上げた報告 | 工場責任者であった高瀬公宥氏による資料ならびに同氏へのヒアリング | トヨタ生産システムのリーンな生産体制を継承し，セルが発注元と直接 折衝することで，自律性と生産性の両立を可能にした。さらに，セル生産システムの自律化に関しては， 組織と個人の信頼関係が大きく影響すると考えられる。工場責任者は自律的な組織編成で現場を信頼して 大幅な権限委譲を行った
2020-10-03 | セル生産実験における大学生と社会人の作業効率に関する比較研究 | 董 彦文,曹誉仁 | 2018 | 大学生が作業者として実験に参加した ため，研究成果を一般の社会人作業者に適用しようとするとき，社会人作業者と大学生との 差異を調べる必要がある.本研究では，作業者として一般社会人 40 人を雇ってセル生産実験 を実施したうえ，実験データに基づき，作業効率，学習効果などの視点からセル生産におけ る大学生と一般社会人との差異を定量的に比較する. | セル生産，評価， | セル生産の効率と作業者の適性との関連を調べるために，多数 のセル生産実験を設計・実施した.これらの実験では大学生が作業者として実験に参加した ため，研究成果を一般の社会人作業者に適用しようとするとき，社会人作業者と大学生との 差異を調べる | レゴブロックを仮想的な組み立て製品として作業を行ってもらい，時間で計測する | 大学生の学習能力が通常一般社会人より高い ため，組立の繰り返しによる学習効果に関し ては，大学生作業者が社会人作業者より 10% 以上顕著である.つまり，組立の繰り返し回 数の増加により，大学生作業者はより早く組 立時間を短縮することができる
2020-10-04 | 水平作業台ディスプレイのための情報提示手法の注視点情報による評価 | 山田 孟 海老原 聖也 杉 正夫 | 2019 | 本研究では，水平作業台ディスプレイの視線を用いた情報支援 のために，作業者の視線に追従する情報提示ウィンドウを開発し， 実装した.被験者実験を行い，開発システムの有効性と作業者の 視線の性質や傾向について考察する. | セル生産，視線入力 | 水平 作業台ディスプレイでは，これまで作業者の視線情報を用いた情 報提示は行っていない. | 本システムでは視線計測装置を用いて，人の視線情報を 計測し，得られた注視点座標や注視時間の情報をウィンドウの提 示位置の計算と提案システムの評価に利用する. 一般的な視線計測装置には，眼鏡型の接触方式と設置型カメラ のような非接触方式のものがあるが，本研究では作業者に対して 負担の少ない非接触方式のもの(Arrington Research 社の View Point Eye Tracker)を採用した. | ユーザー の注視点情報を元に視線に追従するウィンドウを開発し，垂直デ ィスプレイ上での実験を行う.その際被験者の視線経路や移動量， 作業効率の観点から調査を行う予定で
2020-10-05 | スマートファクトリー技能者育成に向けた実験装置の構築と検証 | 佐藤 崇志 古井 英則 髙橋 宏冶 | 2019 | 新入社員に活用される教材を想定して，スマートファ クトリーの要素であるダイナミックセル生産方式の関 連知識を習得できる装置を構築し，新入社員と同レベ ルの技能を持ち合わせていると考えられる大学校 4 年 次生にその実習装置で試行教育を行ったので報告する | スマートファクトリー,ダイナミックセル生産,職業訓練 | 現状では生産システムへのロボット導入方法に留まり，スマートファクトリーに向けたロボットシステムの自律化に関する検討は難しい状況 | 3台のビジョンセンサで監視をすることでロボットを制御する PLCとロボットで共有メモリを使用する | 高度な技能が必要といわれるロボットの教示操 作については，実機に触れる時間を増やすことで実用 的な動作と各機器との連携を行わせることができた. (2)既存の機器で構成したダイナミックセル実験装 置で実習を行うことでスマートファクトリーにおける 教示作業の省力化の技能を習得させることができた.
2020-10-06 | セル ・レイアウトを考慮したセル生産システムの構成法 | 本位田 光重 | 2000 | セルレイアウト法として，セル構成問題の解放として用いられるクラスター分析に基づくレイアウト法を用い，セル構成問題の決定手順にセルレイアウト法を組み込む | セル生産,階層的クラスタ分析 | それぞれ形状の異なった機械を十分スペースのあるショップに自由にレイアウトできる場合のセル生産システムの構成法を提案する | セルレイアウト法と呼ばれる条件のもとにおいて生産セルの配置のトライアンドエラーをくりかし行うことによってレイアウトを決定する． | 総移動距離を最小にするレイアウトを作成することができる
2020-10-07 | 富士通のデジタル技術とその適用事例-VR/AR/MR 技術とその適用事例の紹介 | 大﨑 榮佐 | 2019 | 現場力によって日々進化していく生産現場の状態を IoT によってフィードバックし，デジタルモデルに反 映する.スマートなものづくりでは，デジタルな環境 で高速に検証し，リアルな現場へ即座に反映し，テク ノロジーと現場力と ICT・IoT の融合によって，ものづ くりを高速に進化させることを狙っている. | AR,MR,VR | デジタルツイン，デジタルスレッドなどの 取組も製造業において顕著になっており，その実現に 向けデジタル化の推進と VR，AR，MR などのバーチ ャル技術の活用を進めている.次章以降に VR,AR,MR それぞれの要素技術の概要とその適用事例を紹介する | AR,VR,MRのそれぞれの違いと適用事例を説明し今後の展望について述べる | 現在，富士通では仮想大部屋を使用して製品モデル (3D モデルなど)を仮想空間で共有するとともに， そのモデルが有するメタ情報(使用シーン，製造ノウ ハウやトラブル情報など)を組み合わせ，新たな気づ きや課題解決の早期化を図っている.組織の壁を越え たコラボレーション，大部屋開発を実践するにあたり， 最新の ICT 技術を取り入れた仮想大部屋を用いるこ とで，競争力の高い製品開発が期待できるとともに， 各社固有の各種情報や知見を集約し，AI 技術で学習・ 活用する，設計や検証の自動化に向けた新たな取り組 みを進めている.
2020-10-08 | これからの触覚技術 | Makoto Shimojo | 2019 | これからの触覚技術についての展望 | 触覚，GelSight | ロボット分野に焦点を当て，触覚の役割 とは何か，最近の研究開発動向，そして触覚センサに望ま れる機能について私見を交え解説を行いたい | E-skin は印刷技術を用いてフレキシブルなフィ ルム上に検出素子と有機トランジスタなどを用いて電子回 路とを作成したもので，低コストでかつ大量生産が可能な 特徴 E-textile と は，導電性高分子繊維，炭素，金属などで表面修飾した繊維 を，撚糸 or より糸状や布状に織り上げて触覚センサとした もの | 視覚と触覚，どれを，どのように使うかは，利用可能 か否かではなく，機能性，確実性，簡便性，耐久性，コ ストなどの観点から総合的に判断すべき 触覚との一体型ハンドが今後必要
2020-10-09 | Attention Is All You Need | Ashish Vaswani and Noam Shazeer and Niki Parmar and Jakob Uszkoreit and Llion Jones and Aidan N. Gomez and Lukasz Kaiser and Illia Polosukhin | 2017 | 注意メカニズムのみに基づいた新しいシンプルなネットワークアーキテクチャTransformerについて説明 | Transformer,NLP | 再帰も畳み込みも一切使わない。 翻訳で今までのアンサンブルモデルも含めたSoTAを超えるBLEUスコア(28.4)を叩き出した。 なのに並列化がかなりしやすく訓練時間が圧倒的に削減できる。 それでいてTransformerは他のタスクにも汎用性が高いという優れもの。 | Self-Attentionとエンコーダ，デコーダ技術を使用した | Transformerは驚異的なスピードで学習することができ、SoTAも達成。文章だけでなく、画像や音声、動画など 他のタスクにもTransformerを使うことができる と考えている。 | https://qiita.com/omiita/items/07e69aef6c156d23c538
2020-10-10 | An Image is Worth 16x16 Words: Transformers for Image Recognition at Scale | Anonymous | 2021 | Transformerを画像に適応したViTについての説明 | computer vision, image recognition, self-attention, transformer, large-scale training | トランスフォーマーのアーキテクチャは自然言語処理タスクのデファクトスタンダードとなっていますが、コンピュータビジョンへの応用はまだ限られている | 画像をパッチで分けてそれを単語のように扱う．アーキテクチャはほぼTransformer 巨大なデータセットで事前学習 + ファインチューニング」 という手順で学習をします。ファインチューニングの際には、ViTのMLPヘッドを取り替えます。 | 畳み込みを一切使わないモデルで、SoTAを達成 | https://qiita.com/omiita/items/0049ade809c4817670d7?fbclid=IwAR2OTyGsoe3nc_taXlKEJSuQ7DOW31dSSwFQqJ0bCYtPsmNaGf4W03fD5Kk
2020-10-11 | Self-training with Noisy Student improves ImageNet classification | Qizhe Xie and Minh-Thang Luong and Eduard Hovy and Quoc V. Le | 2020 | ラベル付けされたデータでもうまくいく学習法 が豊富です。Noisy Student Trainingは、ImageNet上で88.4%のtop1精度を達成しており、2.0%向上しています | Noisy Student,SoTA,画像認識 | 画像認識をロバストにする | studentを作る際にノイズを入れる Self-trainingにおいてStudentに強いノイズをかけ、反復的にTeacherとStudentを入れ変える | self trainingのstudentモデルに強いノイズをかけることでImageNetに対してSoTAを記録し、高いロバスト性を示した | https://ai-scholar.tech/articles/treatise/noisy-student-ai-379
2020-10-12 | Design of a Fully Actuated Robotic Hand With Multiple Gelsight Tactile Sensors | Achu Wilson, Shaoxiong Wang, Branden Romero, Edward Adelson | 2020 | 複数のGelsightセンサは，複数の視点から同時に物体の表面トポロジーを収集し，せん断応力や引張応力を追跡することができる．さらに、他のセンシングモダリティにより、把持されている物体から熱、音響、振動情報を収集することができます。力制御グリッパは完全に作動するので、様々な把持構成に使用することができ、また、手の中での操作タスクにも使用することができます | GelSight,multi-tactile sensor | 手の内部の触覚領域を最大化することを目標に設計されたロボットハンドの設計 | GelSight4つとIRカメラ，RGBカメラを搭載する 多くの情報を同時に収集することができるようになります。4つの指節のそれぞれの内面には、Gelsight技術に基づく光学触覚センサーが装備されており、指の内面の合計面積の約85%が触覚センサーで覆われているように設計されている | 動作と複数のセンシング技術、特に複数のゲルサイトベースのセンサーを単一の手にコンパクトなフォームファクタに統合した．
2020-10-13 | Pilot Study: Low Cost GelSight Sensor | Alexander C. Abad1, David Reid1, Anuradha Ranasinghe1 | 2019 | 低コストの材料を用いたGelSightセンサーの作製方法についての予備研究を発表する。本研究では、エラストマーのスラブとして透明なシリコーン化粧品スポンジを使用し、脱気工程と硬化時間を省略した。また、反射膜にはサイコペイント、照明にはLED（Light Emitting Diode）、実験装置にはロジクールC270ウェブカメラを使用した． | GelSight,lowcost | 市販の透明シリコーン化粧品スポンジを使用して、低コストのGelSightセンサーを作成する方法を議論する | 市販で売っているシリコンを使用して，それに銀色の塗装を施してGelSightを作成する． シリコンは化粧品用のもの | 予備的な研究結果から、将来的には触覚探査の応用が可能であることがわかりました。今後は、エラストマースラブ、照明、反射コーティング、カメラなどの主要な課題について、社内でさらに研究を進め、画像の解像度を向上させていく
2020-10-14 | 介護技術定量化のためのウェアラブル全身触覚センサの開発 | 亀井雅哉 ,平松知樹, 井上大路, 河村晃宏, 倉爪 亮 | 2020 | ユマニチュードは、認知症患者に優しく効果的なケア技術として近年注目されています。開発したウェアラブル全身触覚センサーは、ユマニチュードの代表的な4技能である「まなざし」「さわり」「しゃべる」「立ち上がる」のうち、「さわり」の技能を定量化することを目的としています。また、ウェアラブル全身触覚センサーを用いて、一般介護者とユマニチュードの専門家による介護を数値化する実証実験を行いました。 | Dementia care, Humanitude, Wearable sensor, Distributed tactile sensor | 「ユマニチュード」と呼ばれる認知症ケア技術のケアスキルを数値化することを目的 | 初学者と熟練者で定量的な違いが 確認できる，ウェアラブル全身触覚センサを開発した.開発した ウェアラブル全身触覚センサは，被介護者の全身に着用し，介護 者が触れた位置や力を測定することができる.また，ウェアラブ ル全身触覚センサを用いて，一般介護士とユマニチュード熟練者 に体位変換の介護動作を行ってもらい，「触れる」スキルを定量化 する実験を行った. | 一部の動作では， 一般介護士と熟練者で定量的な違いがみられ，システムの有用性を確認した
2020-10-15 | Development of Real-Time Hand Gesture Recognition for Tabletop Holographic Display Interaction Using Azure Kinect | Chanhwi Lee, Jaehan Kim, Seoungbae Cho, Jinwoong Kim, Jisang Yoo and Soonchul Kwon | 2020 | 最新のタイムオブフライト深度カメラAzure Kinectを用いて得られた深度画像を用いて、深層学習モデルCrossInfoNetを用いて手や手関節の情報を取得する。これらの情報を用いて、左右、上下、上下の基本回転を示すジェスチャーや、左右へのズームイン、ズームアウト、連続回転を示すジェスチャーを定義し、認識するリアルタイムシステムを開発 | azure kinect; deep-learning; gesture interaction; hand detection; hologram display | 実在する物体をもとに卓上ホログラムディスプレイを制御できるハンドジェスチャー認識システムを提案 | RGB情報を用いることができないため，深度センサで認識を行った 手の小さい人には検出不能という問題が発生する可能性があった | 精度は0.99747、想起値は0.98872となり，最終的には0.99307という優れたF1スコアを達成
2020-10-16 | Analysis and Transfer of Human Movement Manipulability in Industry-like Activities | Noe ́mie Jaquier, Leonel Rozo and Sylvain Calinon | 2020 | 産業活動における人間の腕の運動パターンを分析することに興味を持っています。そのために、本研究では、マニピュラビリティ楕円体と呼ばれる、姿勢に依存した運動能力と、異なるタスクの方向に沿って力を発揮する能力を捉えた上で、分析を行う | Industry-like,Human Movement | 産業活動のような活動を行う際の人間の動きの片腕および両腕マニピュラビリティーを幾何学的観点から解析する | 複数の参加者がネジ締めや荷役作業などの様々な作業を行っているときの運動学的データ記録を用いる．さらに、これまで見落とされがちであったマニピュラビリティ楕円体の重要な特性，すなわち，対称正定値（SPD）行列の多様体上に存在するという事実を考慮した．我々は微分幾何学を利用して、人間の動きの操作性プロファイルを統計的に研究する． | ロボットが次の動作を実行する前に，次の動作を予測して姿勢を適応させるという運動計画の観点からも，マニピュラビリティの伝達が利用できることを示した．
2020-10-17 | 産業用ロボットにおける協調要求計画 | 仲田 知弘 | 2019 | 安価な汎用産業用ロボットの協調に基づく生産システムが研究されている。本稿では，産業用ロボットにおける協調要求計画(CRP)へのマトリックスアプローチ(松井の方程式)の適用について検討する． | industrial robots, cooperation requirement planning, matrix approach, cell production systems | 松井の方程式をセル生産方式に おける複数の産業用ロボットにおける協調要求計画 (CRP: Cooperation Requirement Planning)への適応を検討するとともに, 具体的な活用方法を提示する | 産業用ロボット 1 台を ROB と表現し，3 台とする.そして，これらの産業用ロボットをリソースと捉え，1 台で使用する場合(単 体作業)から 2 台や 3 台などの複数で使用する組み合わせる | 本論文が用いた松井の方程式によるマト リックスアプローチは，Nofらの協調要求計画(CRP: Cooperation Requirement Planning)を用いた二段階表現を一つの行列式(一段階表現)で記述することを示した
2020-10-18 | 人間・ロボット協調型セル生産組立システムの開発 | 森 岡 昌 宏 | 2009 | 東京大学大学院工学 系研究科精密機械工学専攻新井研究室とともに，前半3年 間で，プロトタイプロボットの製作，人間・ロボット協調型セル生産組立のデモシステムを構築し，生産性などシステム導入効果の基本評価を実施した. 以下に，人間・ロボット協調型セル生産組立システムの 意義，システム構成，要素技術，導入効果，まとめ・展望 を順に述べる. | ファナック，協働ロボット，セル生産 | 作業者とロボットの協調作業によりその動作領域を共有するため，この両ステーション間の連携を安全に行う(3)安全管理技術により作業者の安全を保証する. | 部品配膳を行うロボット として，前後左右・回転移動が自在な自走機構を有し，高速 な部品ピッキングを可能とする人腕大の双腕ロボットアー ムを搭載した移動配膳協調ロボットを開発 作業者に装着したカラーマーク を IP カメラにて検出することで作業者の位置と姿勢を測 定するシステムと，様々な生理指標を活用して作業者の心 的負担を検出するバイタルサインモニタで構成される | 作業熟練度に依存する ことなく安定した作業品質を確保した組立作業が可能であ ることを実証した
2020-10-19 | IoT 行動認識技術の実用化とオープンイノベーションへの取り組み | 井 上 創 造・房 前 悟・相 馬 功・柴 田 智 広 | 2019 | 医療や介護といったヘルス ケア分野に従事するスタッフを支援する IoT 技術4) は， 現時点で業務として成立している領域に直接役立つこと で，たとえば患者の緊急事態に医師に十分な記録情報を 提供するなど患者を間接的に支援する点と，IoT ととも によく用いられる機械学習の学習データを得やすい点で， ヘルスケア IoT の普及のための一つの示唆となると考え られる. | 行動認識 (activity recognition)，介護応用 (nursing care application)，スマートライフケア (smart life care). | 介護記録・行動認識システムの方法の紹介 | 北九州市の介護付有料老人 ホームにおいてスタッフおよび入居者に事前に同意を得 た上で介護記録および行動認識の検証実験を行った | 現在の精度で，推定により見逃しがあった場合に は元々の記録時間，見逃しがなかった場合には元々の 5 割程度の記録時間，誤判定があったときには削除するた めに約 10 秒ほどの時間がかかると想定して介護記録時 間を見積もったところ，一人1日あたり10.9分の短縮が 見込めることがわかった.この程度の短縮でも，2025 年 に 200 万人以上必要となる介護士の総短縮時間を考える と相当な効率化が見込める
2020-10-20 | ロボットのタスクレベルパフォーマンスを評価するベンチマーク手法を求めて | 山 本 知 幸 | 2019 | 研究の現場でも，特に近年の人工知能ブームのきっかけの 一つとなった画像認識のコンテストおよび画像データセッ ト ImageNet の大成功をはじめとして，機械学習の分野 ではデータセットや再現性の高いパフォーマンス比較によ るベンチマーキングを行うウェブサイトが立ち上げられて いるが，同様な流れとしてロボットのタスク実行に関して もデータセットやベンチマークを行う動きがある. | タスクレベル，産学官 | ロボットにまつわる産学官の各分野のステークホルダ間の共通言語としてのベンチマークに関して議論する | 本稿におけるベンチマークとは，狭義には上述のとおり 「可能な限り再現可能な評価基準」を指す.ただしステーク ホルダ間の共通言語を目指すため，タスクレベルでのベン チマークの確立のためには前半の「可能な限り」という留 保部分の議論が重要となる | WRS 本大会でも，例えばプレ大会におけるコンビニエン スストア種目のように潜在的ユーザ企業が積極的にコミッ トするような形を作れれば(願わくは審判員としての参加 もしていただければ)，様々な立場から技術が評価され，そ れをきっかけとしてベンチマークのような形でのロボット の社会実装に向けたレガシーが作れるのではないかと期待 する.
2020-10-21 | World Robot Summit 2018 ものづくりカテゴリー競技「製品組立チャレンジ」の概要 | 横小路 泰 義 | 2019 | 2015 年策定 の「ロボット新戦略」に基づき，人間とロボットが共生し 協働する世界の実現を念頭に世界のロボットの叡智を集め て，リアルな日々の生活，社会，産業分野でのロボットの 社会実装と研究開発を加速させることを目的としている. WRS はオリンピックイヤーである 2020 年に本大会が開催 される予定であるが，2018 年 10 月 17 日~21 日にかけて 東京ビックサイトにて東京大会がプレ大会という位置づけ で開催された | World Robot Summit,WRS,NEDO | ものづくりカ テゴリーが何を目指しているかを述べた後，競技ルールの詳細および 2018 年 10 月に東京で開催されたプレ大会の結 果を紹介し，最後に WRS2020 本大会に向けての展望を述 べる | 競技会の形態としては，与えられた製品情報からすぐさま動作 手順を自動生成し，柔軟部品を含む様々な部品の認識，把持，組立ができるロボットシステム，究極的には教示レス， 冶具レスで段取り替えを素早く行って，たとえ一品物であっ ても効率的に組立が可能なロボットシステムを目指して， その性能を競うこととし，競技名は「製品組立チャレンジ」 とした. | 現在の協働ロボットのトレンドは，現状ではロボット化できない作業を人間で行わせる「現実解」に過ぎず，将来の目標はやはり完全自動であるという立場を取ったからである.しかしながら，特に欧州の研究者らと議論すると，彼らはこの「協働」を人の働く機会の確保やいわゆるクラフトマンシップによる高付加価値などの観点から捉えており，単なる効率追求を超えた視点であることにも気づかされる.また Industrie 4.0 [9] に代表される IoT/IoS や CPS のものづくり分野への適用という課題も，プレ大会では明示的には示せていなかった . | 産業用ロボットが「半完結製品」と言われる理由は，ロ ボット導入にかかるコスト全体の中でロボット本体のコス トは約 20~30%であり，周辺装置や周辺機器のコストに加 え，それらを一つのシステムとして組み合わせるシステム インテグレーションに 50%以上のコストがかかるためであ る
2020-10-22 | 複合現実 Mixed Reality(MR)，拡張現実 Aug- mented Reality(AR)，仮想現実 Virtual Reality (VR)を応用した手術ナビゲーションによるロボット支援腎部分切除の経験 | 志賀淑之 杉本真樹 安部光洋 錦見礼央 米岡祐輔 井上 泰 吉松 正 日下部将史 亀山周二 | 2020 | 複合現実を用いた手術補助について | MR，手術， | 術前患者画像を3D ホログラム化して，泌尿器科手術におけるナビゲーション手術と手術教育の可能性を検討した | 手術前に造影 CT を 撮影し，DICOM(Digital Imaging and Communications in Medicine)データを抽出する.医用画像解析アプリ OsiriX(オザイリクス)のROI(Region of Interest)ツールでセグメンテーションする.次にその画像を3D ボリュームレンダリングする .加えてOsiriXで腎臓と腫瘍，または周辺部位を抽出した状態で3D サーフェスレンダリングを実行しOBJ(object)形式のポリゴンデータを出力する | VR/MR ナビゲーションは従来ナビゲーションよりも， 腫瘍位置，形状，切除方向など手術工程を意識した解剖の 直感的理解を向上させ，RAPN における腫瘍切除時間の短 縮と出血量の低減に寄与した | バーチャル(virtual)とは，The American Heritage Dic- tionary の定義に基づき，「みかけや形は原物そのものでは ないが，本質的あるいは効果としては現実であり原物であ ること」であり，これはそのままバーチャルリアリティの定義を与える 舘 暲.バーチャルリアリティとは.日本バーチャル リアリティ学会.https://vrsj.org/about/virtualreality/
2020-10-23 | Complete Multilingual Neural Machine Translation | Markus Freitag and Orhan Firat | 2020 | 今までは翻訳をする際，一度英語を介して再翻訳を行なっていた．cMNMTは全てが相互的に繋がったモデルである． | 言語処理，マルチ言語翻訳 | 多言語ニューラル機械翻訳(MNMT)モデルは、一般的に英語中心(すなわち、英語を原語または目的語とする)の二ヶ国語コーパスのジョイントセットで学習されている | 本研究では、多元的にアライメントされたコーパスから、すべてのソース言語とターゲット言語の間での直接並列データを再導入する cMNMTは、同じ文を複数の言語に翻訳した多元的な訓練例を利用して、ソース言語とターゲット言語の間のすべての対訳ペアで訓練される。我々は、異なる言語ペアからの学習例を、原文側と目標言語側のどちらかが同じである場合に、学習例を整列させることで、多方向に整列させた学習例を再浮上させる（例えば、ドイツ語→英語と英語→フランス語をピボットして、ドイツ語→フランス語→英語の学習例を抽出する） | ターゲット言語のみを条件とした新しい温度ベースのサンプリングアプローチと組み合わせることで、cMNMTが標準的なMNMTモデルや、より優れた性能を持つブリッジングアプローチよりも優れていることを示す
2020-10-24 | Learning to Sort Image Sequences via Accumulated Temporal Differences | Gagan Kanojia and Shanmuganathan Raman | 2020 | 手持ちカメラで撮影された動的シーンの画像を時間的に順序を変えずに並べる問題に取り組む．本研究では，2次元畳み込みカーネルを用いて空間情報を取得し，入力画像から抽出した特徴量マップの差分を利用して時間情報を取得する畳み込みブロックを提案する．本研究では，標準的な行動認識データセットであるUCF101を用いて，提案手法の性能を評価した．その結果，提案手法が最先端の手法を大きく上回ることがわかった．ビデオオブジェクトのセグメンテーションを目的としたデータセットであるDAVISデータセットから抽出されたデータセットと、行動認識を目的としたデータセットであるUCF101から抽出されたデータセットを用いて同じネットワークを学習させたときに、このネットワークを評価することで、このネットワークがよく一般化することを示す | Image sequencing, Convolutional neural net- works. | 動的なシーンの時間情報が解析と可視化のための重要なツールであるという事実に起因しています。画像がインターネットなどの情報源から取得された場合、タイムスタンプが利用できない場合があります。このため、動的シーンの解析は非常に困難である。 | 入力画像から抽出された特徴量マップの違いを利用して，2次元畳み込みを用いて空間情報を抽出し，時間情報を抽出する新しい畳み込みブロックを提案する.入力としては、RGB の生画像のみを利用する． 2.5次元CNN(CNNに空間情報を含むチャネルに、入力の時間的構造を捉える高次の情報が付加される) | 特徴量マップの差分の符号が重要な情報を保持していることを示す．また，ネットワークが訓練されていないDAVISデータセットを用いた評価により，提案手法が一般化する
2020-10-25 | 3D Modeling and WebVR Implementation using Azure Kinect, Open3D, and Three.js | Won Joon Yun and Joongheon Kim | 2020 | 深度カメラであるAzure Kinectを用いてRGB-D画像を抽出し，フラグメント，すなわち6D画像（RGBXYZ）を作成し，Open3Dを用いて点群オブジェクトとして作成し，three.jsを用いてwebVRを実装する方法を提案する．さらに、開発の限界と可能性を提示する。 | WebVR,Azure Kinect,Open3D,Three.js | ビジョンセンサーとしてAzure Kinectを用い、Open3Dを用いてデータを前処理し、WebVRでレンダリングすることで、ビジョンセンサーから受信したデータを完全な点群に復元してレンダリングする | 部屋を撮影して合計 240 フレームの動画を取得し、カラー画像と奥行き画像のペアとして抽出した。撮影には RGB-D センサーの Azure Kinect を使用し、Azure Kinect SDK を用いてデータを取得した。図1にデータ処理の概要を示す。抽出した240枚のカラー画像、奥行き画像、ピンホールカメラの固有マトリクスから、240個の点群を作成し、240個のノードにマッピングする。連続する全てのノードをＮで割ってグループ化する | 点群の空空間を解くことができなかったのが本稿の限界である。空虚空間を解決し、高解像度の点群が得られれば、ホログラムやライトフィールド技術への応用が可能な開発の可能性を提示することができる
2020-10-26 | Camera-to-Robot Pose Estimation from a Single Image | Timothy E. Lee, Jonathan Tremblay, Thang To, Jia Cheng, Terry Mosier, Oliver Kroemer, Dieter Fox, and Stan Birchfield | 2020 | ロボットのRGB画像を用いて，ロボットに対する外部カメラの姿勢を推定するアプローチを提案する．画像はディープニューラルネットワークによって処理され、ロボットに関連するキーポイント（関節など）の2次元投影を検出する | Robot,RGB,Pose Estimation | カメラなどが動いても動的にロボットとのキャリブレーションを行うシステムの開発． | 3台のカメラの画像を用いたロボットマニピュレータの定量的な結果と、他のカメラを用いた他のロボットの定性的な結果を示してきましたが、今回の提案手法では、このような結果を得ることができました。今回提案した手法は、ロバストなオンラインキャリブレーションに向けて大きな一歩を踏み出したものと考えています。 | 3つの異なるロボットとカメラセンサの実験結果を示し、我々のアプローチが1つのフレームで複数のフレームを使用した従来のオフライン手眼キャリブレーションと同等の精度を達成できることを実証した。静止したポーズからの追加フレームでは、精度がさらに向上します。広く使われている3つのロボットマニピュレータのコード、データセット、事前学習モデルを公開しています。 | https://github.com/NVlabs/DREAM
2020-10-27 | Mixed Reality for Robotics | Wolfgang Ho ̈nig, Christina Milanes, Lisa Scaria, Thai Phan, Mark Bolas, Nora Ayanian | 2020 | 複合現実感の定義を改良し、物理的または仮想的な環境の中で、物理オブジェクトと仮想オブジェクトの間のシームレスな相互作用に対応できるようにした | MR,robotics | の複合現実感を紹介し、効果的な利用のために必要な構成要素について議論する。シミュレーションと開発に対する複合現実感のアプローチの利点を示すために、異なるシミュレータを使用した3つの実用的なアプリケーションを実演する | 大きくて高価なクワッドコプターの代わりにBitcraze Crazyflie 2.0のような小型UAVを使用する方法のテストベッドを提供します。 | UNITY 3DとSMARTBODYを組み合わせることで、人間を正確にシミュレートすることができ、人間と共有する環境でロボットのアルゴリズムをテストするための、より安全な中間ステップを作成することができる
2020-10-28 | マーカーレスモーションキャプチャによる三次元動作解析の応用例 | 春名 弘一, 昆 恵介, 稲垣 潤, 佐藤洋一郎 | 2019 | 骨格認識が自動化されているためソフトウェアが扱いや すく，臨床現場での有益性が高い手法であるといえる.一方で，従来法と比較して計測精度は低いのが欠 点であるが，センサや骨格認識技術の改良などにより今後はさらに計測精度が向上すると考えられる | マーカーレスモーションチャプチャ，三次元動作解析，リハビリテーション | マーカーレスモーションキャ プチャによる動作解析手法を提案する | マルチkinectを使用することによって，マーカーを用いずに骨格情報を読み取る | マー カーレスモーションキャプチャ法は，従来から活用されて いる光学式カメラを利用したモーションキャプチャ手法や モーションセンサ手法と比較して，身体に体表マーカーや モーションセンサなどを取り付ける必要がないため本来の 自然な運動を計測することが可能
2020-10-29 | ロボットマニピュレーションのための触近接覚 | 下 条 誠・小 山 佳 祐 | 2017 | マニピュレーション とはハンドとアームの協調により物体操作を行うものと して捉え，触覚と特に近接覚に焦点をあて，主にハンド などに実装した研究の現状について解説を行 | 触覚センサ (tactile sensor)，近接覚センサ (proximity sensor)， 把持 (grasping)，反射型把持 (reactive grasping) | 1) 接触しないと情報が取れない.このためアプ ローチ動作では対象物に衝突させないため低速度での動 作となる.(2) 対象物への接触は難しい.センサの柔軟 性が低いと均一な接触が難しく面情報は取りにくい.(3) なぞり動作は難しい.探索動作での接触を保ちながらの 動作は制御が難しい.また，なぞり動作と把持動作での摩擦特性の両立は困難である.(4) 伸び，縮み，擦り，打撃などに対する物理的耐久性と，水，油，薬品などに対する化学的耐久性が必要である.(5)配線処理をどうす るか.表面を被覆する場合，多くの検出素子を分散配置する必要があり，その配線処理が難しい. | 把持計画には (1) 適切な方向と姿勢 でのアプローチ (2) 物体を倒さない指先同時接触，滑ら ない・壊さない力などのコントロール (3) 安定把持状態 かの確認，の各段階から構成される | 多くの開発者 が簡便に利用できる多自由度ハンドがあれば良いと思う. 人間には近接覚はないが，ロボットでは近接覚は有用 である.人間機能の実現のためには，手の形をまねたハ ンドや人間触覚の模倣は意味があるのか等々，形態や思 い込みに捕らわれることなく，自由で合理的な発想での 開発が重要でないかと思う
2020-10-30 | Augmented Reality Interface for Constrained Learning from Demonstration | Matthew B. Luebbers, Connor Brooks, Minjae John Kim, Daniel Szafir, Bradley Hayes | None | 制約条件のAR可視化を用いて、ユーザがより良い軌道のデモンストレーションを行うことを支援するためのシステムの現在の研究と、このシステムの有用性を評価するために計画されている人間を対象とした実験について述べる。さらに、この研究の将来的な拡張として、ARインタフェースを用いて既存の軌跡デモを修正することについても議論する。 | デモンストレーションからの学習、拡張現実、人間とロボットのインタラクション | デモンストレーションを行いながら制約を適用するプロセスは直感的ではなく、難しいものです。また、制約や学習した軌道を検証するのは手間がかかり、ライブやロボットの環境の中ではできません。 | 実演された、あるいは学習された軌道を、その制約とともに現実世界に重ね合わせて可視化するもので、ユーザは制約を簡単に文脈化し、制約が実際の空間で破られたり満たされたりしているかどうかを視覚化することができます | Microsoft HoloLens 拡張現実（AR）ヘッドセットを利用した概念制約付き学習（CC-LfD）を行うための新しいインターフェースについて発表した。CC-LfDアルゴリズムのための代替インターフェースと比較して、このインターフェースの成功度を評価するために提案された人間ユーザー研究について説明した。さらに、より高いユーザビリティ、検証可能性、柔軟性、能力を実現するために、エンドツーエンドのARシステムへの提案された追加機能についても説明しました
2020-11-01 | Virtual, Augmented, and Mixed Reality for Human-Robot Interaction | Tom Williams,Daniel Szafir,Tathagata Chakraborti,Heni Ben Amor | 2018 | 人間とロボットのインタラクションのための仮想・拡張・複合現実（Virtual, Augmented, and Mixed Reality for Human-Robot Interactions）」（VAM-HRI）は、HRI、ロボット工学、人工知能、複合現実（Mixed Reality）の研究者が一堂に会し、人間とロボットの間の複合現実インタラクションにおける課題を明らかにすることを目的としています。ワークショップに関連するトピックとしては、複合現実感の中で人間と対話できるロボットの開発、対話型ロボット開発のためのバーチャルリアリティの利用、人間とロボットのコミュニケーションを仲介する新しい拡張現実インターフェースの設計、ロボットとバーチャルエージェントの能力と知覚の比較、そのような対話の設計のためのベストプラクティスなどがあります． | Virtual Reality; Augmented Reality; Human-Robot Interaction | VAM-HRIは、この種のワークショップとしては初めてのAI・ロボット学会での開催であり、この新興分野の有望性の高まりに対応するために、学術界へのタイムリーな呼びかけとなることを目的 | 本ワークショップでは、以下のような幅広いテーマの投稿を歓迎します。ARベースの意図コミュニケーション、ARベースの行動説明、AR/VRによるロボットテストとディ・アグノスティックス、VRによるHRI人体実験、AR/VRのための効率的な表現、混合リアリティ言語の接地、ARによる拡張自然言語生成、AR対応ロボットの制御、AR/VRベースのHRIのためのアーキテクチャなどの寄稿を募集する
2020-11-02 | やわらかな素材をやわらかなまま触覚センサ化する | 川 節 拓 実 | 2019 | そこで筆者らは，柔軟素材に硬いセンサ素子を一切埋め 込まず，極めて小さな粒子のみを埋め込むことで触覚セン サを構成する二つの手法を提案してきた(磁石と磁気センサを用いた手法，それらをコイルに置き換えた手法 ).後者は磁性微粒子(高い透磁率を持つ粒子)を柔軟素 材に埋め込み，その変位を外部に置いたコイルから非接触 で捉えることができる.したがって柔軟素材にセンサ素子 や配線等を埋め込む必要がなく，元の素材のやわらかさや 伸び性を極力損なうことがない. | 触覚，柔軟，磁性微粒子 | 柔軟素材への硬い素子の埋 め込みは素材のやわらかさを損なうのみでなく，素子自体 に直接力が作用するために耐久性の面で課題が残る.また， 柔軟素材との硬さの違いから剥離が生じセンサとして機能 しなくなる等の課題 | 表面に与えた接触力はコイルインダ ク タ ン ス の 変 化 か ら 推 定 で き る .図 1 下 部 に 示 す よ う に ，セ ンサ表面に押込力を与えると，柔軟素材に埋め込んだ磁性 微粒子がコイルに接近する.ここで磁性微粒子は高い透磁 率を持つため磁性微粒子がコイル接近した場合，インダクタ ンスは増加する.したがって，コイルインダクタンスの変 化を測定することで押込力の推定が可能となる | 柔軟素材に磁性微粒子を埋め込み， その外部にコイルを用意するのみで押込力もしくは 3 軸力 が可能なセンサを構成可能なことを示し，試作センサを用 いた実験によってインダクタンス変化から接触力が推定で きることを確認した.さらに提案センサの特徴を活かした 応用例を紹介し，これまで可視化が困難であった腹腔鏡手 術の際に術部へ与えた負担の可視化など，主に医療分野で のセンサ応用の可能性について議論した
2020-11-03 | 複合現実空間でのゲームプレイの及ぼす生体影響 | 伴地 芳啓，河合 隆史 | 2020 | MR空間における継続的な 作業の生体影響に関する基礎的な検討を行う | MR,ストレス，ゲーム | ディスプレイやセンシング技術の発展に 伴い、MR空間を呈示できるヘッドセットの実用 化が進んでいる。現実空間が視認できることから、 ユーザ体験という点でMRとVRには、距離知覚1) をはじめ多様な差異があると考えられるが、十分 な検討がなされていない | MRヘッドセットとして、光学シースルー方式 のMagic Leap 1を用いる | 群、呈示方式、 呈示距離を要因に三元配置分散分析を行ったとこ ろ、血流動態では交互作用に有意傾向が認められ、 高スコア群においてMR・遠距離条件で有意にス コアが低くなることがわかった。LF/HFでは交互 作用に有意差が認められ、高スコア群において MR条件が有意に低いことがわかった | HoloLensをWorkcellで用いることによるストレスの評価をする必要がある．
2020-11-04 | 映像と連携する移動ロボットの投影型制御 | 平木 剛史 川原 圭博 苗村 健 | 2020 | ユーザに情報を表示するためのロボット環境において，デジタル画像と複数のロボットとの協調制御システムが注目されている．本研究では，この制御システムを実現するための投影ベースのロボット制御手法と，その応用例を，複合現実感やユーザインタフェースの分野で調査した． | Projection-based control, visible light communication, digital micromirror device, high-speed projector, robot swarm, mixed reality | ヒューマン–コンピュータインタラクション (HCI) 分野では、ロ ボットをユーザが情報を認識、操作するためのタンジブルインタフェースとして使用する研究が提案されている [1, 2]。これらはユーザが情報を直観的かつ即座に理解するために有用 | 映像と連携する移動ロボットをプロジェクタから投影される構造化光 によって制御する投影型制御手法の構築 | 中央集中制御と自 律分散制御の双方のメリットを併せ持ち、また PVLC を使用した場合、ロボットの制御周期にマッチしたリ アルタイム性をも備えた投影型の自己位置推定と制御 手法を実現できる。また、プロジェクタを映像投影装 置ではなく照明装置として捉えると、IoT デバイスの 屋内位置推定などへの応用も期待できる
2020-11-05 | Mixed Reality による創薬支援システムの開発と応用 | 坂本亘 関嶋政和 | 2017 | タンパク質や化合物の立体構造を Mixed Reality(複合 現実) を実現するデバイスである HoloLens を用いて複合現実で描画するシステムを開発した。HoloLens の性能に起 因する表示上のパフォーマンスに課題はあるものの、今後課題を解決していくことで、創薬において本システムは有 用なものになると考えられる。 | Mixed Reality，Virtual Reality， 可視化，Structural Drug Discovery, IT 創薬 | 現在多くの分子構造描画システムでは本来 3 次元の立体構造を 2 次元のディスプレイで描画している。本来 3 次元で あるタンパク質や薬候補化合物の立体構造は、その相互作用や化合物の最適化を考える上で、3 次元で可視化した方 がより有用な知見が得られると考えられる | タンパク質の 3 次元構造 情報記述ファイルを構造解析し、内部で 3 次元モデルを生 成する方法を採用した | 現段階では、HoloLens のパフォーマンスに課題があるが、 タンパク質の Surface を求める計算や、ポリゴン数が大き くなりやすいモデルのポリゴン数を削減するプログラムな どの、HoloLens では処理に時間がかかるような処理はクラ ウドで処理し、HoloLens の負荷を軽減することができれば 創薬において本研究はより有用なものになると考えられる
2020-11-06 | VIRTUAL REALITY GAMING TECHNOLOGY FOR MENTAL STIMULATION AND THERAPY | Smys, S | 2019 | 筋電図信号を統合し、モーションキャプチャを統合したバーチャルリアリティ(VR)ゲームシステムを開発した | Video game, Virtual reality, mental stimulation, Azure Kinect, Myo armband | 生態信号を加味したゲームシステムの開発 | モーションキャプチャーには、AzureKinect、Myoのアームバンド、Saitekのラダーフットペダルを使用しています。個人の完全な動きをリアルタイムでキャプチャしています | Rゲーム環境と同期し、HTC vive VRヘッドセットに提供されます。疾患モニタリング、ヘルスケア、治療などのための技術を含めると、これらの技術は効率的で低コストのソリューションを提供する
2020-11-07 | 強制変位下での接触面積の変化に着目した 剛性の異なる軟体指の把持耐力への影響の比較 | 本間勇輝,藤平 祥孝,花島直彦,水上 雅人,渡辺哲陽 | 2020 | 2 種類の硬さの異なる素材を用いて，断面積の異なるがはりのばね剛性が揃うように指の長さ設計して制作した指で把持耐力の検証を行う.その時の接触面積の変化を計測し，接触面積の変化と把持耐力との関係について着目して把持に適用する場合の視点から軟体指の剛性や形状についても考察する. | 軟体指，把持耐力，強制変位 | 指の断面積は異なるがはりのばね剛性が同じ指を用いて把持耐力の計測実験と接触面積の変化に着目した解析を行う.これにより，ばね剛性の影響についての検証と把持耐力と接触面の変化の関係について調べる | 水平に設置された自動ステージでアクリル板に 0.2[mm/s] の速度で強制変位を与え，指が滑り始めるま で接線力を増加させ，法線力は 5, 10, 20, 30, 40[N] と変 化させて，それぞれ 3 回ずつ実験を行う | 今回は円筒形状の指でのみの実験であったので，今 後は，異なる先端形状の指での実験や，指の高さや接触 面積がそれぞれ把持耐力や剥離に及ぼす影響について の測定を行い，データを蓄積していく
2020-11-08 | ソフトロボットハンドによるマニピュレーション | 渡辺哲陽 | 2019 | ソフトロボットハンドは多様な種類の 物体をサクサクとハンドリングできる.柔らかさが 対象物形状やサイズの不確かさを吸収するため，複雑な制御や精密な認識を必要としないためである.ソフトロボットハンドはまた，物体と接触する際，物体の形状に応じて 受動的に変形するため，能動的に動かす必要のある関節や自由度が減る.このため，必要モータ数を減らすことができる.機械学習により認識可能なモノやコトが増加してい ることと上手くマッチングすることから，ソフトロボット ハンドの開発が盛んに行われている [4].しかしながら，不確かさを吸収できるということは，逆にハンドリングした対象物の位置や姿勢に不確かさが生じるということでもあ る.どんな姿勢でハンドリングできるかは，掴むまで分からない.このため，組立作業のように精密な位置決めが求 められるマニピュレーションは難しい. | ソフトロボット，マニュピレーション | 硬さ，環境，摩擦を上手く活用することで，ソフトロボットハンドによるマニピュレーションの簡単化が図れる可能性がある.本稿では，僭越ではあるが，それぞれの活用事例について紹介していく | 硬さの活用，摩擦の活用，環境の活用を行う | ソフトロボットハンドによるマニピュレーショ ン技術について述べさせていただいた.研究分野としては 始まったところといった印象があり，これからますます発 展が見込まれる.その意味で，本稿で述べた事案が必ずし も将来において的を得た話となるかは不明であるが，皆様 の研究の一助になればと思う.
2020-11-09 | HOLOLENS USED FOR PRECISE POSITION TRACKING OF THE THIRD PARTY DEVICES - AUTONOMOUS VEHICLES | Jindrich Cyrus - David Krcmarik - Reza Moezzi - Jan Koci - Michal Petr | 2019 | HoloLensの全く新しい利用分野を提案します。ホロレンズは、高精度の位置情報を提供する拡張現実装置である。このような情報は、通常、ホログラムを見る人（HoloLensの利用者）に対して、実空間内で正確に位置を特定するために利用される。この情報は、自律運転の目的のために位置を報告するために使用するのに十分に正確である。ホロレンズを動かす際の振動やその他の影響による誤差を調べるために、広大なエリア（20m×40m）でいくつかの実験を実施しました。その結果、空間の事前スキャンが必要な空間でも、この技術を使用できることがわかりました。システムの大きな利点は、追加のインフラストラクチャを必要とせず、同時定位とマッピング、複雑な空間マッピングと到達した精度を持つ屋内測位アプリケーションのための準備ができています。欠点は、主にコストです。 | position tracking, Microsoft HoloLens, infrastructure-less | 屋内での事故位置推定 | UnityとMicrosoft Visual Studioで特別なプログラムを作成し、HoloLensにロードしました。このプログラムは、システムが生成した位置情報をHoloLensから取得し、Node-REDサーバがインストールされたUbuntuベースのサーバに送信していました。 | 今回の実験では、HoloLensを用いた位置追跡の実現性を確認した。HoloLensのプログラムが発表されました。プログラムでは、現在の HoloLensの位置を指定します。位置データはMSSQLデータベースに格納されています。サードパーティのデバイス（ウェブブラウザなど）が、空間の実地図上にデータを表示しています。階段のユースケースでは、3次元空間内の正確な位置をモニターすることも試みました。位置追跡の精度を評価した結果，最大30cmの精度が得られました．提案システムの重要な点は、インフラレスであることです
2020-11-10 | 自動走行車いすの拡張現実感に基づくナビゲーションインタフェース | 倉地洸,森優介,長尾確 | 2020 | 本研究では，屋内・屋外での自動走行が可能 な電動車いすのための，より直感的で安全性を 高めるための支援技術として，拡張現実 (Augmented Reality: AR)によるナビゲーション システムを開発した. 本論文では，ナビゲーションシステムとして 開発した 3D 地図を用いた大域目的地決定，目的 地までのナビゲーション情報表示，環境平面を 利用した局所目的地決定の手法について述べる. | WHILL,ナビゲーション，SLAM | 常的な屋 内・屋外の移動に用いられる電動車いすにおい ては，その移動支援を目的とした自動走行技術 の開発 屋内・屋外での自動走行が可能 な電動車いすのための，より直感的で安全性を 高めるための支援技術の開発 | 電動車いすの上部には，全方位レーザーLiDAR イ メージングユニットである Velodyne 社の VLP-16 を，手すりの部分にはデプスセンサとして Intel 社の RealSense D435 を，車体下の収納スペース には組み込み PC である NVIDIA 社の Jetson Xavier Jetson で行う処理には，Autoware と呼ばれる 自動運転技術の研究開発用に公開されている Linux と ROS (Robot Operating System)をベース としたオープンソースソフトウェア | 移動したい場所を視界に入れて選択(AirTap 動 作)することで目的地を決定することができる. その後にその位置に移動までには，前述のナビ ゲーション情報提示が実行される | WHILL×HoloLens
2020-11-11 | 拡張現実システム向けのセンサグローブ型入力デバイス | 倉地 洸,森 優介,長尾 確 | 2019 | 使用者の手の位置と向き という姿勢の情報と，指の曲げ具合の情報を同 時に取得するセンサグローブとしてハンドトラ ッカーを作成した.手の姿勢の情報を取ること により AR ヘッドセットの認識範囲外に手があっ たとしても AR コンテンツを操作することが可能 となる.また，指の曲げ具合の情報を取ること により AR ヘッドセットには登録されていないジ ェスチャを扱えるようになるため，より直感的 な動作で AR コンテンツを操作することが可能と なる.このハンドトラッカーを入力装置として 利用することで，AR デバイスにおける操作性の 改善を目指す. | WHILL,HoloLens | HoloLens はスタンドアロンの光学シースルー 型の AR ヘッドセットで，現実世界に操作可能な3D オブジェクトを投影することで AR を実現して いる.また，インサイドアウト方式のデバイス であるため別途外部にセンサを設置する必要は ないが，対象の認識範囲はヘッドセットの正面 に限定されている.また，認識可能なハンドジ ェスチャの種類も少ない. | 手の姿勢推定を行う機能は，RGB カメラと IMU(慣性計測装置)による視覚慣性オドメトリ (Visual Inertial Odometry: VIO)によって実現 した.VIO とは RGB カメラによる特徴点検出と IMU による補正を行うことで RGB カメラ自身の姿 勢を推定する手法である.また，手の初期姿勢 を決定するために AR マーカーを使用している. | ハンドトラッカーを作成し，手 の姿勢と指の曲げ具合を取得することで，AR に おける認識範囲の拡大と直感的な AR インタフェ ースを実現した.
2020-11-12 | 自律移動ロボットの IoT 化と新規市場創出 | 安藤健,上松弘幸 | 2019 | 開 発中のロボティックモビリティを紹介しながら，Robot as a Service(RaaS)を目指したときに必要となる IoT 機器 としてのロボティックモビリティの活用について論じる | WHILL,Robotic Mobility | 現在は手動型車いすを利用した移動サポートが主流であり，車いすの後方から車いすを押す人，さらには搭乗ゲートなど敷地内に散らばった車いすを回収する人の身体的・時間的な負担が大きくなっている | あらかじめ記憶した走行 環境の地図情報と，LRF で検知した周囲の情報(壁や什器 等)をマッチングすることで，自己位置を認識することがで きる [8].また，現在の自己位置と地図情報とを元に，目的 地までの経路を自動的に算出することができるために，障 害物を回避しながら目的地まで移動することができる.こ の自律移動機能によって，使用後の車いすを自動的に回収 することや，搭乗者が指示した目的地まで自動で案内する ことが可能となる. | ロボティックモビリティの取り組みは，に示したよ うに空港だけではなく，駅・ショッピングモールなどの屋 内施設や街中などの屋外に展開し，誰もが安心して目的地 まで移動することが可能な社会の実現に貢献できるように 進めていく.その際には，位置管理を行うためなどの社会 インフラや個人情報を管理するパーソナルデバイスとの連 携がより一層に重要となる.
2020-11-13 | Development and Evaluation of an Assis- tive Workstation for Cloud Manufacturing in an Ageing Society | T. Linner, J. Güttler, C. Georgoulas, A. Zirk, E. Schulze, T. Bock | 2016 | 高齢者は、ドイツの将来の産業発展にとって重要な労働力であり、特に熟練した経験豊富な労働力を必要とする付加価値の高い個人向け製品/サービスの設計と生産の文脈では、重要な労働力であると考えられています。このような背景から、USA2プロジェクトでは、クラウド製造技術を活用するためのシナリオを開発、分類、評価し、高齢者向けの未来の支援ワークステーションの例を開発し、プロトタイプを作成しました。この記事では、プロジェクトの方法論的アプローチとプロトタイプ化された主要なサブシステムの概要を説明し、開発と評価の関連する側面について議論します。 | Cloud Manufacturing,Future Industrial Development,Important Labor Force, Silver Human Resource Centers,Home Workstation,workcell | 本のシルバー人材センターとの連携による初の大規模研究では、高齢労働者や高齢者の社会参加、生活の質、心身の健康が、協調的で有意義な仕事の割り当てによってプラスの影響を受けることが示されている. | この記事で紹介するアシスト・ワークステーションは、作業環境を支援するための技術的アプローチを踏襲しており、AAL（Ambient Assisted Living）アプローチを適用することで、高齢者の潜在的な労働力を活用することができます。AALアプローチは、これまで主に支援家具、支援モビリティシステム、および支援的な家庭環境の作成に使用されてきたが、作業環境への適用は新しい研究テーマである. | 支援型ワークステーションの成功は、特に人間とシステムの相互作用の設計と堅牢性にかかっていることも示された。利害関係者との議論により、プロセスや組織構造がこの新しいアプローチに適応しなければならないことが明らかになった。最後に、提案された支援型ワークステーションは、高齢者や高年齢の熟練労働者だけでなく、一般的に障害を持つ人、独身の親、介護をする親族、移動に制限のある人にも可能性があることが、研究によって明らかになった。さらに、より多くの支援型ワークステーションは、製造業、特に人間とロボットが密接に連携して作業することが求められる高度に柔軟性のある人間中心の組み立ての分野での可能性を秘めていると考えられる。 | EinScan×UR3eによる3Dモデルスキャン
2020-11-14 | A Survey on Ambient-Assisted Living Tools for Older Adults | Parisa Rashidi, Member, IEEE, and Alex Mihailidis | 2013 | アンビエントインテリジェンスのパラダイムに基づいた高齢者向けの「アンビエント・アシステッド・リビング」（AAL）ツールの登場についてまとめます。本調査では、アンビエント・インテリジェンス・パラダイムに基づく高齢者向けの「アンビエント・アシステッド・リビング」（ＡＡＬ）ツールの登場をまとめ、最先端のＡＡＬ技術、ツール、技術をまとめ、現在および将来の課題を考察する。 | Context awareness, decision support systems, in- telligent systems, mobile computing, sensors. | 病気の増加,医療費の増加,介護者の不足,依存性 | 本調査論文では、最先端のAAL技術、ツール、技術を要約する。また、成功したケーススタディや導入されたシステムについても紹介する。最後に、現在および将来の重要な課題を明らかにする Smart Home,Mobile and Wearable Sensors,Robotics Algorism = Activity Recognition,Context Modeling,Anomaly Detection,Location and Identity Identification,Planning | 課題; センサー技術，補助ロボット技術，セキュリティープライバシー，ヒューマンファクター，アルゴリズム，法的.倫理的 | Algorism = Activity Recognition,Context Modeling,Anomaly Detection,Location and Identity Identification,Planning 重要!!!!
2020-11-15 | Construction Robotics enabling Innovative Disruption and Social Supportability | T. Bock | 2015 | 建設自動化技術、STCR アプローチ、サービスロボットシステムなどのマイクロシステム技術は、建築環境と融合し、建築物、建築部品、建築家具などに内在する要素となりつつある。それがユビキタス化し、地球上の生活、特に建築環境に浸透し始めていると言えます。このようなロボット技術の普及は、ほとんどの場合、建築環境と強く結びついているので、今後の建設自動化の活動分野はそこから派生していくことになる。 | Construction Automation, Robotics in Construction, Ambient Integrated Robotics, S- Curves | 現場におけるロボットの役割 | 高齢者が分散型の方法でパーソナライズされた製品を生産できるようにするために、新しい補助ロボット型ワークステーションの例を開発し、プロトタイプを作成した a) テレプレゼンスシステム、b) キノバ社のロボットアーム JACO、c) メカトロニクスで作動する棚、d) バイタルサイン測定技術、e) 拡張現実に基づく補助サービスのための Vuzix スマートグラス、f) 物流支援のためのロボット移動プラットフォーム | ロボットシステムの能力は年々向上しており、比較的非構造的な環境での作業が可能となり、多様な分野への展開が可能となってきています。ロボット技術はユビキタスなものとなり、生活や建築環境に浸透し始めます。このようなロボット技術の普及は、多くの場合、建築環境と強く結びついているため、今後のCAの活動分野はそこから派生していくことになります。 | ワークセルの研究Development and Evaluation of an Assis- tive Workstation for Cloud Manufacturing in an Ageing Societyの元の研究
2020-11-16 | Systematic development of a complex personal health assistance sys- tem explained by the example of GEWOS activity furniture | Stefanie Erdt,T. Linner ,L. Herdener, M. Kreitmair , J. Riess, L. Roalter, T. Schulz, W. Setz, M. Struck, T. Bock, M. Kranz, V. Velioglu, E. Moritz | 2012 | 複雑なパーソナルヘルスアシスタンスシステムの体系的な開発について、GEWOSフィットネス/モーションチェアを例にして説明しています。そうすることで、可能性と可能性、そしてAALのイノベーションプロジェクトに関連した課題と困難に入り込み、GEWOSプロジェクトで追求された問題解決のアプローチを説明します | AAL, | 多様なイノベーションポテンシャルを活用して、高齢者の生活の質を高める魅力的な生活・余暇環境を創造すること | 自分の体の使い方でトレーニングの質を決める． 一方、統合されたセンサーは、画面上のサイドバーに統合されている人のために常に利用可能な彼らの重要なパラメータを監視します． | 法論的アプローチの移植性 GEWOSプロジェクトで適用されたホリスティック・イノベーションのイノベーション手法は、特にラディカル・イノベーションを目指すイノベーション・プロジェクトに適しています。 この方法論が、ウェルビーイング、移動の楽しみ、生活の質などの「その他」と同時に複雑な影響を与える要因を特定し、開発時にそれらを考慮に入れることを特に得意とするためには、アンビエント・アシステッドリビング部門の多くのプロジェクトにとっても非常に興味深いものとなります。
2020-11-17 | 追加SLAM デバイスを用いたロボットナビゲーション | 石川 涼一 大石 岳史 池内 克史 | 2017 | SLAM デバイスをロボットのナビゲーション システムに適用する手法を提案する. 通常の Hand-eye cal- ibration に比べると, 地上を走行するロボットを扱うため, 移動自由度の制限が大きい. 様々な種類のロボットに対し てキャリブレーションを行えるようにするため, ロボット- デバイスキャリブレーションにおいて必要な動きや情報を 明らかにし, その解法を示す | SLAM,HoloLens | ロボットに取り付けられた外部 SLAM デバイスを用いたロボットナビゲーション技術を提案す る. そのために必要となるロボット-デバイス間のキャリブレーションにおいて, 必要な動きや情報を明ら かにしたうえで計算方法を示す. 加えてロボットの形状と外界の情報を用いたオンラインでのポジション 修正手法を提案する. | HoloLensをロボットの頭に乗せて，キャリブレーションすることによって誤差を減らす． | ペッパーの foot の初期位置からの誤差をプロットした結 果を示す. 動作中, 修正なしでは最大で 60cm 以上の誤差 が記録されているのに対し, 修正された位置のプロットは5cm 以下で収まっている. これより提案された位置修正手 法はキャリブレーションの回転誤差やロボットのエンコー ダの回転誤差を吸収できていることを示した.
2020-11-18 | Accurate RGB-D Salient Object Detection via Collaborative Learning | Wei Ji, Jingjing Li, Miao Zhang,Yongri Piao, and Huchuan Lu | 2020 | 本論文では、エッジ、奥行き、および明瞭度をより効率的な方法で活用し、これらの問題を適切に解決する新しい協調学習フレームワークを提案する。明示的に抽出されたエッジ情報は、顕著な領域と物体の境界をより強調するために、顕著な領域と物体の境界を強調するために、顕著な領域と物体の境界を強調する。深度と鮮鋭度の学習は、高レベルの特徴学習プロセスに革新的に統合され、相互に利益をもたらす方法で行われます。この戦略により、ネットワークは推論を行うために余分な深さネットワークや深さ入力を使用しなくてもよくなる。 | RGB-D model | 協調学習では、複数のグループメンバーが協力して、探索的な学習とタイムリーな相互作用を通じて学習目標を達成する。我々のフレームワークでは，SODタスクの異なる観点から，エッジ検出，粗視的物体検出，深度推定という3つの相互に有益な共同作業者がよく設計されている．一方では、過剰な低レベル特徴量からエッジ情報を明示的に抽出し、鮮鋭性知識を持つエッジと一緒に、より顕著な領域と物体の境界を共同で強調するエッジ共同作業者を提案する | 協調学習を行い深度ネットワークを追加せず、計算コストやストレージコストが低く抑える | 本研究では、3人の協力者の間でよく設計された相互利益学習戦略の恩恵を受けて、我々の手法は、シャープな境界を維持したまま、正確な顕著性の結果を生成することができる。また、テスト中に余分な深さのサブネットワークや深さ入力を使用しなくても、我々のネットワークはより軽量で汎用性の高いものになります。7つのベンチマークデータセットでの実験結果は、我々の手法が22の最先端のRGBおよびRGB-D手法よりも優れた性能を達成していることを示している。
2020-11-19 | ソフトロボティクスはどこから来てどこへ行くのか | 新 山 龍 馬 | 2019 | ソフトロボットの歴史と今後の展望について | soft robot, | ソフトロボティクスが新しいようで古い課題であること を，日本のロボット研究の初期からたどって示すことを試 みた.ただし，現在のソフトロボティクス研究を，過去の研 究のリバイバルもしくは焼き直しとして見てしまうと，新 しいアプローチや重要な未解決課題を見落としてしまう危 険性がある.単なる懐古主義に終わらないよう，進行中の ソフトロボティクス研究の一端を紹介した | シリコーンゴムと型を使ったソフトロボットの製作には 柔軟材料ならではの再現性の低さや取り扱いの難しさがあ り，作業時間も長く必要である.また，3D プリンタを使っ ても，出力できる柔軟材料は強度が不十分で，造形時間も 長い.そこで，我々は，2D 印刷に立ち戻り，パウチモータ と呼ぶ，樹脂フィルムの熱溶着で製作できる空気圧ソフト アクチュエータを開発した [53].このアクチュエータは安 価で，大量生産にも向いている.パウチモータを利用して， おりがみ構造と組み合わせた「印刷」できるロボットハン ド(図 6)や，筋腱複合体の羽状角を模擬できるフィルム 状の「印刷」できる空気圧人工筋肉(図 7)[54]，などを開 発した.なお，筆者らは Open Soft Machines [55] というウェブ サイトを通じて，古典的な McKibben 型人工筋からパウチ モータまで，ソフトロボットに関連する製作技術のオープ ン化を行っている. | この分野においては，先輩諸氏が多くの重要な研究を残 されているが，立ち止まっていると国際的な研究の進展か ら取り残されてしまうという危機感を持っている.ソフト ロボティクスに関する本当に重要な課題とそれを解くため の工夫について，ぜひ皆様の知恵をお貸しいただきたい
2020-11-20 | Portable offline indoor object recognition system for the visually impaired | Mohammed Noman , Vladimir Stankovic, Ayman Tawfik | 2020 | 視覚障害者が直面する課題を解決するための屋内支援システムを提案する。提案されたシステムは、視覚障害者が屋内での移動を支援し、外部からの支援を必要としないようにする。提案するシステムは、処理ユニットを備えたカメラとそれに付随する飛行時間センサから構成され、効率的で便利で費用対効果の高いソリューションを提供する。提案システムでは，平均的な物体検出精度は73.34%であり，検出された物体の距離と長さを検出する際の誤差は5%であった．また，既存の2つのシステムとの性能比較を行った結果，提案システムは，移植性が高く使いやすいこと，クラウドサービスを必要としないことなどの利点があり，ベンチマークに近い性能を実現していることが示された． | visually impaired; indoor; object detection; Time-of-Flight; Microsoft Azure Kinect | スマート杖は一般的な誘導棒で、ウルトラソニックセンサーが付属しています。このセンサーは、あらかじめ設定された範囲内で前方の物体や障害物を検知し、前方に物体があることをユーザーにフィードバックします。このスマート杖の大きな問題点は、物体までの絶対的な測定距離を与えないので、障害物の検出やナビゲーションにしか役に立たないことです。また、前方の物体についての余計な情報も得られない。その結果、スマート杖の使用に対する嗜好性や満足度は低かった。 | 提案するシステムは、処理装置付きCCDカメラとそれに付随する飛行時間センサーから構成されている。このシステムは、アクセスしやすく、使いやすいように設計されている。処理ユニットは、物体検出Tensorflowモデルに基づいて、キャプチャ画像を用いて物体を検出する。 | 提案システムにはまだいくつかの限界があり，例えば，処理時間が遅いこと，キャリブレーションやチューニングを行わないと不正確な結果が得られることなどが挙げられる．今後の研究では、提案システムの性能と信頼性を向上させることができる。高速プロセッサの使用は処理時間の短縮につながり、ToFセンサのキャリブレーションはより正確な結果を与えることができます。また、Tensorflowモデルのトレーニングにより、精度レベルを向上させることができます。これらすべての改善により、提案システムは利点を維持しつつ、他のソリューションに近づけることができます。
2020-11-21 | A review of computational approaches for evaluation of rehabilitation exercises | Yalin Liao , Aleksandar Vakanski , Min Xian , David Paul , Russell Baker | 2020 | リハビリテーションの動作をキャプチャするための既存のセンサをレビューし、関連するベンチマークデータセットのリストを提供しています。この論文の意義は、リハビリテーションプログラムにおける患者のパフォーマンス評価のための計算手法を包括的にレビューした最初の論文 | Physical rehabilitation Motion capture sensors Rehabilitation datasets Movement evaluation methods | リハビリテーションの運動動作をセンシングする際の手法 | 本レビューでは、モーションキャプチャデータを用いたリハビリテーション運動の評価のための計算手法の主な分類として、離散的運動スコアアプローチ、ルールベースアプローチ、テンプレートベースアプローチの3つのアプローチを採用した。離散運動スコアアプローチ[45-48]は、リハビリテーション運動の個々の繰り返しを、例えば、正しいか正しくないかなどの離散的なクラスに分類します。従来の機械学習分類器はこのタスクに一般的に採用されており、出力は0または1の離散的なクラス値(すなわち、不正解か正解かの繰り返し)である。これらの方法の欠点は、患者のパフォーマンスの微妙な変化を検出することができず、運動の質の中間レベル（例えば、0と1の間のスコア）を提供することができないことである。ルールベースのアプローチ [36,49-51] は、臨床医や人間の運動の専門家によって事前に定義されたリハビリテーション運動のための一連のルールを利用する。ルールは正しさのレベルを評価するための金字塔として使用される。これらのアプローチの欠点は、ルールが運動固有のものであり、他の運動に再利用できないことである。テンプレートベースのアプローチは、測定された動きを動きのテンプレートと比較することに基づいています。テンプレートは一般的に健康な被験者による運動の正しいパフォーマンスから得られます。それぞれのアプローチの1つのグループは、患者が実行した繰り返しと参照テンプレートの繰り返しとの間の類似性スコアを計算するために距離関数を採用しています。ユークリッド距離、マハラノビス距離、動的時間歪曲距離がこの目的のために最も頻繁に使用される関数である[52-59]。距離関数の利点は、運動に特化したものではないので、新しいタイプの運動の評価に適用できることです。別の研究では、潜在変数を用いた二元論的モデルを用いて、空間的な変動性をコード化する能力を利用しています。 | 機械学習の進歩と安価で信頼性の高いモーションキャプチャセンサの出現により、リハビリテーション運動の自動評価への関心が高まっています。文献の関連研究では、このような技術の実現可能性と実行可能性が裏付けられており、患者と医療システムの両方に大きな利益をもたらすことができることが提唱されています。多くの研究では、健常者を対象に収集した基準動作データと比較して、患者のパフォーマンスの正確さのレベルを予測する際に高い精度が得られたことが報告されています。さらに、臨床医による運動の質の評価を、計算された運動データを検証するための根拠となる真実として採用した比較研究もあります
2020-11-22 | Translational Motion Estimation Using Kinect | Muhammad Fuad | 2019 | 本論文では，RGB-Dデータを用いて，Kinectセンサの並進運動推定のための簡単なアプローチを開発することを目的としている．RGB-DデータはRGB画像とDepth画像から構成される。これまでの研究では，カメラは縦方向の並進運動の方向に配置されていた．本論文では、横方向の並進運動の方向にカメラを配置している点で先行研究とは異なる。RGBフレームのペア間で点状特徴量をマッチングさせて、興味深い画素を取得します。これらの画素の距離情報は，特徴量の追跡処理と同期して深度画像から得られる．そして，これらの深度画素に余弦の法則を適用して位置移動を求めます．その結果，本研究では，RMSEが0.0382mと従来の研究よりも低下していることがわかった．今後の研究では，この並進運動推定システムを移動ロボットシステムに実装し，ナビゲーション機能を支援する予定である． | Azure Kinect,SLAM | Azure Kienctを用いた自己位置推定(マッピング) | 論文では，レーザーと比較して相対的に低コストなセンサを用いて，簡単に動きを推定するアプローチを開発することを目的としている．本研究では，RGB 画像と深度（RGB-D）データの両方を提供できる Kinect をセンサとして選択した．本論文では，Kinectを用いた姿勢推定に関するこれまでの研究[7]を補完するために，RGB-Dセンサを用いて並進運動を推定する新しい手法を提案する．本研究では，これまでの研究とは異なり，Kinect センサを横方向の並進運動の方向に配置している点が特徴である．本研究では，新しいセンサ構成と簡単な並進運動推定手法の提案に貢献している．本研究では，RGB画像のペアを点特徴量を用いてマッチングさせる．そして，マッチングされたペアの深度データを用いて，三角測量法を用いて並進変位を計算する．本手法は、Intel Core i3-2350M CPU 2.3GHzで実装されている。 | ，Kinectを用いた並進運動推定法の開発に成功した．Harrisを用いた実験では0.0382m、FASTを用いた実験では0.0767mのRMSEを得ることができた。
2020-11-23 | Kinect and wearable inertial sensors for motor rehabilitation programs at home: state of the art and an experimental comparison | Bojan Milosevic,Alberto Leardini,Elisabetta Farella | 2020 | ウェアラブル慣性計測ユニットとKinectについて、それぞれ独自の実験解析を行った結果を報告する。前者については、センサーデータから剛体の姿勢を推定するための様々なアルゴリズムを提案した | Motor rehabilitation, Home rehabilitation, wearable inertial sensors, Kinect | センシング技術や通信技術の発展は、標準的な医療施設以外での多くの運動リハビリテーションプログラムの開発に貢献しています。今日では、様々なモーショントラッキングシステムにより、自宅でも運動リハビリテーションの練習を簡単に行い、モニターすることができるようになりました。これらのシステムは安価で信頼性が高く、使いやすく、リハビリテーションプログラムの遠隔設定や制御も可能です。在宅ベースの運動リハビリテーションプログラムのための2つの最も有望な技術は、慣性ウェアラブルセンサとビデオベースのモーションキャプチャシステムである。 | 実験室での結果は、初歩的な大運動運動でも同様に良好なパフォーマンスを示し、両システムの誤差は3～8度の範囲であった。また、自宅での使用時の使い勝手やその他の制限事項についても評価した結果、2つのシステムの利点と欠点が明らかになりました。 | 評価された2つのシステムは、異なる技術とアルゴリズムを使用していますが、人間の動きの追跡という点では似たような性能を持っています。したがって、どちらのシステムも在宅リハビリテーションプログラムのモニタリングに採用することができますが、操作、ユーザーへの指示、結果の解釈には十分な事前の注意が必要となります。
2020-11-24 | 身体的社会的対話経験の収集と共有のためのクラウド型VRプラットフォームSIGVerse | 稲邑 哲也 水地 良明 | 2018 | 知能ロボットが環境内で適切に自律行動を行うために，膨大な量の行動を行いながらその経験に基 づた機械学習を活用する研究が多くなされてきている.しかしながらロボットが人間からスキルを学んだ り，人間と協働してタスクを実行する場合，膨大な量の人間との行動履歴を収集することが困難となる. そこで，人間が VR デバイスでクラウド上の仮想環境に設置された実験フィールドにログインし，アバ ターを経由してロボットと対話を行うことのできるインタラクションシステムを提案する.このシステム により，被験者は場所・時間を問わず実験に参加することが可能となり，研究者は全世界を対象として被験 者実験を展開することが可能となる.本論文ではそのシステムの構成，および応用事例について概説する. | SIGVerse,VR,Unity | 近年の人工知能の理論や技術の発展とともに，知能ロ ボットの研究開発は加速度的にスピードアップしている. ロボットが様々な環境内で行動をする戦略を自律的に学 習する研究は特に注目を浴びており，例えばマニピュレー ターによる物体把持経験を並列に蓄積することで，把持技 能の自律学習などが実現されている [1].ただし，2 ヶ月間 に渡る 80 万回という膨大な量の把持をロボットが行う必要がある.物体を把持するという環境とのインタラクショ ンでは問題にならないとしても，人間とのインタラクショ ンが必要となるタスク・アプリケーションの場合，このような膨大な量のインタラクション経験をどのように収集することは極めて困難である.VR 映像の生成および三次元ヘッドマウントディ スプレイ (HMD) への出力，仮想アバターやロボットの制 御，動作計測デバイスからのデータ読み込みなど，ほとん どの部分をオリジナルのアプリケーションとして作成する 必要があった | VR アプリケーション開発のプラットフォームである Unityに着目し，Unityを基盤フレームワークとした新しいSIGVerse (Version 3) を提案する.これにより，デバイ スごとのインタフェース作成のコストを低減させ，さらなる実験開発の効率化を図る. | 人間が VR 環境にログインし，ロボットとの社会的身体 的対話経験を蓄積・共有するためのVR シミュレーションシステム SIGVerse のシステム構成を概説し，いくつかの応用例について紹介した.この他にも，VR を活用した ニューロリハビリテーションへの応用 [8] や，キッチン環 境における料理や片付け行動を対象とした人間の動作の観 察とモデル化に関する研究 [9],[10] なども進めており，ロ ボットやリハビリに限らず，人間の日常生活空間での行動 の分析やモデル化などにも各種の応用を展開していく予定 である.
2020-11-25 | SIGVERSE: A CLOUD-BASED VR PLATFORM FOR RESEARCH ON SOCIAL AND EMBODIED HUMAN-ROBOT INTERACTION | Tetsunari Inamura,Yoshiaki Mizuchi | 2020 | 人間がロボットや学習システムに具現化された社会的な相互作用行動を示すためには、人間が長期にわたって数回の動作を行わなければならない。この問題を解決するために、様々な状況での人間の活動の社会的・具体化された知識を収集するために、仮想的な人間とロボットのインタラクションを可能にするクラウドベースの没入型仮想現実(VR)プラットフォームを提案する | Human-Robot Interaction · Virtual Reality · Imitation Learning · Social and Embodied Intelligence · Dataset of Interaction | 被験者がVR装置でアバターにログインし、一人称視点で仮想ロボットと対面することができれば、これまで実施してきたHRI実験のほとんどがVR環境で実現できる。また、被験者の時間的な負担も、より多くの被験者の招待に基づき、クラウドソーシングによって分散させることが可能である。本論文の目的は，このようなシステムを実現するために必要な技術基盤をまとめ，SIGVerseというプロトタイププラットフォームのシステム構成を提示することである．また、このプラットフォームの有効性と実現可能性を示すいくつかのケーススタディを紹介し、VR環境におけるHRIの将来について議論する。 | 仮想ロボットへの実ロボットの制御プログラムの貼り付けの機能を実現するためのソフトウェアアーキテクチャを作る．提案するVRシミュレーションシステムは、ROSとUnityのブリッジング機構を備えています。仮想ロボット制御のためのソフトウェアをそのまま実ロボットに再利用することができ，その逆も可能である． マルチモーダルなインタラクション体験を再現するための情報は、体現情報と社会情報の大規模データセットとしてクラウドサーバーに蓄積されている。この情報を共有することで、実験後のマルチモーダルインタラクションを再現し、分析することができます。 | ROSとUnityフレームワークを統合し、HRI研究を加速するためのソフトウェアプラットフォームを開発しました。BSON通信に基づく独自のROSブリッジング機構により、ROSで制御された仮想ロボットとUnity上でアプリケーションを利用する実在の人間とのリアルタイムなインタラクションを実現しました。また、ロボット競技、HRIの評価、デモンストレーションによる動作学習、ニューロリハビリテーションの4つのアプリケーションにおいて、本プラットフォームの実現性を紹介し、その実現性を示した。これらのアプリケーションでは、データ収集に実質的な時間がかからず、VR 環境で効果的な実験が可能であることを確認した。 | VR 環境における HRI の評価のために、ロボットが日常環境の中でいくつかのタスクを達成するために、人に親切で簡単な自然言語表現を生成して誘導するタスク「Human Navigation」に注目している
2020-11-26 | A communication robot in a shopping mall | Takayuki Kanda, Masahiro Shiomi, Zenta Miyashita, Hiroshi Ishiguro, and Norihiro Hagita | 2010 | ショッピングモール内での買い物情報の提供，経路案内，ラポール構築を目的としたコミュニケーションロボットの開発について報告する．開発にあたっては，人間の行動のセンシング，騒音の多い日常環境での会話，会話の中での予期せぬ雑多な知識の必要性などが大きな課題となっていた．そこで、1台のロボットでは不十分なセンシング能力と知識を、ユビキタスセンサと人間のオペレータで補完するネットワークロボットシステムのアプローチを選択しました。開発したロボットシステムは、フロアセンサーで人を検知して対話を開始し、RFIDタグで人を識別し、チャット中に買い物情報を提供し、ジェスチャーで経路案内を行う。音声認識の難しさを回避するとともに、人間にしかできない新しい知識を柔軟に提供するために、ロボットの一部を遠隔操作しました。その後、人間が提供した情報は、ロボットの自律性を高めるために利用されました。ショッピングモールで25日間、フィールドトライアルを行い、2,642人のインタラクションを集めた。合計235名の参加者がRFIDタグの利用を申し込んで、後にアンケートに回答した。アンケート結果は、来場者の受容性や買い物活動の励みになるという点で有望なものであった。また、遠隔操作分析の結果、遠隔操作量が徐々に減少していることが明らかになり、これも有望な結果である。 | Social Human-Robot Interaction, Network Robot System, Robots for Shopping Mall, Route Guidance, Information Providing | ロボットシステムの応用範囲は拡大し続けている。ロボットシステムで新たな用途をカバーしようとする場合には、センサやアクチュエータなどのシステム構成要素の可能な組み合わせと、それらを統合する方法を特定することが課題 ショッピングモールの日常環境における情報提供タスクにロボットシステムを適用する際の課題について報告する | タスク:ガイド，信頼関係の構築，広告 RFIDタグで人物を識別し，音声認識はWOZ方式と同様に人間のオペレータが行う。この情報はビヘイビアセレクタに送られ、エピソードルールと呼ばれる事前に実装されたルール（この人との過去の対話の履歴や個人情報）に基づいて対話型のビヘイビアを選択する おそらくユニークなことに、コーディネーションを一箇所で処理する中央モジュールが存在しないのではないかと思います。 16個のフロアセンサユニットVS-SS-F（ヴイストン株式会社、大阪府大阪市）を設置した（図6）。各センサユニットの大きさは50×50cmで、25個のオンオフが可能である。 | AIC値は116.9となり、このパス自体は有意ではありません（係数=-.10、p=.36）。このことから、"広告効果 "は "ロボットの印象 "の影響を直接受けていないことが示唆されます。潜在変数が異なるモデルは、あまり望ましくないフィットネスを示す。例えば、「ロボットの印象」と「ロボットとの関係性」をマージした2つの潜在変数だけを左側に置くと、分析ではGFI=.937、AGFI=.900、CFI=.941、RMSEA=.060とあまり適切ではないフィットネス指標が得られ、AIC値は143.5と大きくなっています。 | センサフロアタイルの活用
2020-11-27 | 三次元距離画像センサを用いたセル生産工場内自律移動ロボットのナビゲーションの研究 | 高橋 和宏 | 2013 | セル生産工場内での使用を想定し，セルとセルの間や，セルから部品棚までを自律的に移動するロボットの開発を目的とする.将来的には研究成果である移動ロボットにマニピュレータを搭載し，自動的にユーザーの指定した部品をピックアップする動作の実現を念頭におき，マニピュレータが部品をピックアップ可能な位置精度での移動を目指す. セル生産工場においては，工場のレイアウト変更の頻度が多くなり，その度に環境 · 経 路を教示しなければならない.よって環境 · 経路の教示が簡易であり，特殊なランドマー クの必要がないことは大きな利点となる. | セル生産,自動運転 | 本研究の目的はセル生産工場で利用されることを念頭に置き，屋内環境において人の指 示した地点まで精度良く移動するロボットの実現を目的とする.そのためまず，セル生 産現場への応用を考えた場合，想定されるロボットシステムのはどのようなものである か検討を行う.その検討内容のもと自律移動に必要な要素としての移動ロボットプラット フォームの開発，工場という環境を想定した既存の自己位置推定法の拡張を行う.最後に 開発した移動ロボットプラットフォームを用いて，指示された目標地点へ到達する精度を 実験によって評価する. | 本研究で目標とする工場内自律移動ロボットでは，環境地図とウェイポイントを教示走行にて得ることが適切であると考えられる.以上の理由から，本論文で行った実験では，環境地図とウェイポイントは教示走行にて得ることとした． 本研究では，環境地図とウェイポイントの情報を用いて，スタート地点，通過点， 目標地点のウェイポイントを指示することでロボットの移動経路を指示可能な機能の実装 を行った. | 本研究によりセル生産工場内での利用を考えたときに，十分な精度で自律移動可能な移 動ロボットプラットフォームが実現されたといえる | 開発した移動ロボットプラットフォームの性能の評価についてより複雑な経路や，セル 生産工場に近い環境での実験を行い，より詳しく性能を評価する必要がある.また，現実 にセル生産工場にこうしたロボットを導入するには，障害物回避や自己位置推定誤り時の 復帰機能が必要であるなど，本研究の中で開発を行ったもの以外の機能を開発する必要が ある.
2020-11-28 | Repeatable Folding Task by Humanoid Robot Worker Using Deep Learning | Pin-Chu Yang, Kazuma Sasaki, Kanata Suzuki, Kei Kase, Shigeki Sugano, and Tetsuya Ogata | 2017 | 機械学習をベースにした生産ライン作業者としてのヒューマノイドロボットを開発するための実用的な最先端の手法を提案する．提案手法は，直感的なデータ収集方法を提供し，タスク実行能力，タスク繰り返し能力，汎用性，適用性などの特徴を持つ．提案手法では，モニタを用いたリアルタイムユーザインタフェースを利用し，ヘッドマウントディスプレイを用いた一人称視点でのデータ収集を実現した．このインタフェースを用いて，従来の手法では適用が困難なタスクの操作データを収集するために遠隔操作を利用する．提案手法では、二相深層学習モデルも利用している。深層畳み込みオートエンコーダーが画像の特徴量を抽出して画像を再構成し、完全に接続された深層時間遅延ニューラルネットワークが抽出された画像特徴量と運動角度信号からロボットのタスク進行のダイナミクスを学習します。提案モデルを評価するための実験プラットフォームとして、人型ロボット「Nextage Open」を使用しています。このようにして得られた情報をもとに，訓練された35名と訓練されていない5名の感覚運動量を用いて，物体を折り畳むタスクを実施しました．訓練されたモデルをオンライン生成でテストしたところ、物体の折り畳みタスクの成功率は77.8%であった。 | 布マニュピレート | 研究では，人間が作業する生産ラインのような不確実な環境下で作業を行うロボットを制御するための機械学習モデルの開発を目標としている．そのためには、実用性、運用システムとしての納得性、反復作業を自動で行う能力、複数の作業を行う能力などを考慮しなければならない。 | データ収集: 今回の研究では，ほぼすべての種類のロボットに適用可能であり，特に非バックドライブ型ロボットへの適用が可能であることを示している． トレーニングモデル:DCAEの学習データはロボット搭載カメラから取得した連続画像を利用している．各入力画像の対象は元の入力データであり，アダム最適化[18]を用いてニューラルネットワークの重みを修正するために二乗平均誤差(MSE)を用いている．+TDNN タスク生成:測ステップを直接使用するのではなく、外注信号と予測信号を組み合わせて実行することで、より安定した動きを実現 | 遠隔操作での訓練データの収集に成功し、提案手法が、バックドライバブルではないヒューマノイドロボットでも折り畳み作業を完遂できることを実験で確認した。その結果、我々の目的は達成され、提案手法が困難な課題を解決するための実行可能なモデルであることが証明された。
2020-11-29 | ディジタルセルシステムによる生産効率化 | 酒巻絵美 鈴木涼介 西川昌宏 石井信明 | 2017 | 本報では，PTS 法による標準時間設定とビデオ分析により収集する作業データを基に，作業指示と効率の良い 組立手順からなる作業ファイルを作成する方法を示す.さらに，作業者の習熟度に応じて作業指示を変更すること で作業の効率化を図る方法を検討する.予備的な実験とその成果，今後の課題を示す. | cell, workcell,digital cell | 昨今のグローバル化は，企業に多様な環境でのモノ作りの能力を求めている.その力を備えるには， 情報システムの活用が欠かせない.本報では，多品種生産に柔軟に対応すると言われるセル生産に情報 システムを組み合わせたディジタルセルシステムを取り上げ，ディジタルセルシステムによる生産の効 率化を目的とした作業の設計・運用方法を検討する | 初めに作業指示書を作成し，標準時間を決め,PTS法によって解析を行う | 習熟度を考慮した作業分析を見直す必要がある.PTS法による標準時間は熟練作業者の作業時間であるため，未熟練者用の作業ファイルを作成する際には標準時間の設定を長めにとる必要があるが，実際の運用にあたっては個々人の特性に応じた値の設定方法を検討する必要がある. 習熟に応じた作業ファイルの変更について，そのタイミング，作業ファイルの内容などを検討する必要がある. | PTS (Predetermined Time Standard System)法[2][3]による標準時間設定とビデオ分析
2020-11-30 | 拡張現実と分布型触覚センサを組み合わせた認知症ケア教育システムの開発 シナリオに基づく訓練システムと実証試験 | 平松知樹,亀井雅哉 ,井上大路,林拓真,河村晃宏,倉爪亮 | 2020 | 認知症患者に対するマルチモーダル包括ケア手法であるHumanitudeのトレーニングシステムを提案する. 実在の実体と拡張現実技術を組み合わせることで、センシングとインタラクションを同時に実現する学習システムを開発しています。患者と介護者のインタラクションを模倣するために、拡張現実技術を用いて、ソフトドールの頭部に患者の顔の3次元CGモデルを重ね合わせています。位置や圧力などの触覚情報は、全身装着型触覚センサを用いてセンシングしています。提案したトレーニングシステムの有効性を公開講座で評価した。 | Dementia care, Humanitude, Augmented Reality, Distributed Tactile Sensor, Wearable Sensor | 介助者にHoloLensでフィードバックを行い訓練を行う | 人形の顔にVuforioと指の微調整で顔を合わせ，その顔の表情を変化させることによってフィードバックを行う． | 本研究ではこれまでに実現していた「触れる」および「見つめ る」の定量化が可能なユマニチュード教育システムに，シナリオ に沿った訓練機能を追加し，実証実験を行った.今後は HoloLens2 へのシステムの移行やシナリオの追加を行う予定である.
2020-12-01 | 習熟過程の分析に基づくセル生産のための作業支援システムの開発 | 谷水義隆,石井知,横谷隆志,岩村幸治,杉村延広 | 2014 | 作業者が迅速に組立工程を理解し、同じ組立工程を繰り返すことなく製品の組立時間を短縮できるような作業指導システムを提案することである。作業者の学習曲線によれば、セルラー製造システムの生産性を向上させるためには、作業者が最初に製品を組み立てる時から組立時間を短縮することが重要である。本研究では、まず、ビデオ装置を用いて作業者の組立工程を記録し、作業者の学習過程を分析することで、セルラー製造システムの組立工程を短縮するための効果的な戦略を提案することを目的とする。提案された戦略に基づき、組立セル用の作業指示システムのプロトタイプを開発した。 | Cellular manufacturing, Learning process, Assembly, Work instruction, Learning curve, Learning rate | 未熟練者の初期段階の作業時間を短縮し，習熟曲線の初期の勾配を減少させることを目的とした，作業支援システムの開発 | 作業者は，図 6 に示すように，タッチスクリーン上の作業指示に基づいて，組立作業に関する情報を獲得する.ここでは，図 7 で示すように，レゴブロックで作られた車を 連続して組み立てる実験を行う.図 8 は，開発したプロトタイプシステムのユーザインタフェースの一例を表す. 左側のウィンドウは，部品や半製品の全体部分関係を表す.組み付ける部品の構成，配置，および組み立て後の 半製品の図を表す.順序関係は，右上の 2 枚のウィンドウで表示される.左側が前工程を右側が後工程を表す. これにより，作業者は，現在の前後の組立工程を参照する.また，右下のウィンドウ上のボタンで，後工程に進 めるとともに，組立に要した時間が計測され，記録される. | 習熟による組立時間の減少を実作業習熟と知識習熟による作業時間の減少に分割することで，ここでは， 知識習熟による作業時間の減少が重要であることを示した. 実験により，習得した知識による組立時間の減少を検証した.また，作業者に獲得させる一般的な知識と して，組立製品の構造に関する知識と作業プロセスに関する知識を提示した. 作業支援システムのプロトタイプを用いた実験では，作業者の知識習熟を支援することで，作業者の習熟 率が約 10%向上することを示した.
2020-12-02 | 工場における搬送業務自動化技術の回顧と展望 | 谷崎 隆士 | 2020 | 最近では，IoT，ロボット，人工 知能，ビッグデータなどの新たな技術を取り入れたいわ ゆる Society 5.0 にかかわる取り組みとして，生産・物 流一体となった研究・開発が行われていることから，搬 送業務の自動化はますます重要になっている. 本稿では，わが国における搬送業務自動化の発展につ いて振り返るとともに今後について考察する.その際， 搬送設備のみならず，物流システムやサプライ・チェイ ン・マネジメントの観点からも考察する. | transport automation, logistics system, suply chain management, logistics scheduling, autonomous driving. | (1) 搬送対象物が高温・重量物でありハンドリングの自 動化が難しい. (2) 小ロット・多品種対応により自動搬送が難しい. (3) 検査・手入れ・梱包などの工程では自動化が難しい 作業が多い. | IC タグは RFID(Radio Frequency Identification) 技術 を用いて，IC チップ内のメモリに格納されているデータ を専用のリーダライタを用いて無線通信で読み書きし， そのデータを上位のコンピュータで情報として活用する というものである [31].この IC チップ内のメモリにデー タを格納できることが，バーコードと大きく異なる点で あり，広く産業応用の可能性がある | 現在の搬送業務は， 「モノを運ぶ」だけではなく，「ロジスティクス」として戦略的な経営管理が求められており，生産と物流を切り 離して考えることができないことは言うまでもない.さ らに，サプライ・チェイン・マネジメントに代表される ような複数企業間の戦略的提携が，今後ますます重要と なってくる.道路における自動運転の実現が視野に入っ てきており，今後，新たな流通形態が生まれることで， 社会が大きく発展することを期待する.
2020-12-03 | Combating the Spread of Coronavirus by Modeling Fomites with Depth Cameras | ANDREW D. WILSON, Microsoft Research | 2020 | Azure Kinectのボディトラッキングを使用して顔の接触を検出、2台の較正された深度カメラを使用して部屋の3D再構成、3D汚染マップ、社会的距離の計算（緑）と汚染されたとマークされた関節（赤の球）のレンダリング | Azure Kinect, Covid-19,depth cameras, sensing, augmented reality, coronavirus,COVID-19 | プロジェクションマッピング技術を用いて、菌がいる可能性の高い場所をリアルタイムで表示し、ヘッドウェアを装着した拡張現実感のあるシステムを使用して、管理スタッフがより効果的に表面の清掃を行うことができる。このような技術は、学校、長期療養施設、医師のオフィスなど、特に脆弱な環境での応用が期待されています。 | 人の距離を予測して音を流す． 点群と体の骨格が触れたら色を付けてアラートを流す． | 複数のデプスカメラで画像化され、複数のプロジェクターで表示されるようなウイルスの拡散の可能性についてのより一般的なモデルまで、多岐にわたります。この論文では、実践者がシステムを複製できるようにするための技術的な詳細を提供しており、十分な関心があれば、我々の実装をオープンソースで提供する予定である。 | 本研究で使用しているAzure Kinectカメラは、ディープラーニング技術を使用して、深度画像と赤外線画像から3Dポーズを推定しています[16]。
2020-12-04 | Implementation of a Computer-Vision System as a Supportive Diagnostic Tool for Parkinson’s Disease | Diego Machado Reyes | 2020 | 本論文では、パーキンソン病を検出するためのコンピュータビジョンシステムの実装を探求する。パーキンソン病には特徴的な運動症状があり、主に歩行に影響があることから、パーキンソン病の被験者を分類するために歩行の特徴を解析するコンピュータビジョンシステムを提案している。マイクロソフト社のKinectセンサーとAzure Kinectセンサーを用いて、3次元空間における身体関節の位置を取得し、それらの間の角度を算出した。7種類の角度の経時変化の標準偏差をそれぞれ算出し、サポートベクターマシンの特徴量としてパーキンソン病患者と対照者を分類することを目的としています。さらに、パーキンソン病の診断支援ツールとしてのコンピュータビジョンシステムの導入に向けた課題と今後の展望についても議論した。 | Parkinson,Azure Kinect | パーキンソン病の診断とモニタリングにおけるコンピュータベースのシステムの実装 | Microsoft Kinect AzureとMicrosoft Kinect v2を用いて関節の3次元位置を取得し、そこから角度を計算しています。後方では、事前に計算した角度からの標準偏差を特徴量として、パーキンソン病患者と対照者を分類するためのサポートベクターマシンを実装しています。パーキンソン病患者の主要な運動症状の一つが硬直した歩行であることから、パーキンソン病患者の角度は対照群と比較して標準偏差が低いことが予想されます。 | 測定した7つの角度のうち、SVMの分類に有意な値を示したのは3つだけで、主に右膝の角度特徴量が被験者を分類することができたことです。本論文では患者数が少ないにもかかわらず、被験者を分類するための精度は、現在の主観的評価よりもわずかに高い（86% vs ~82%）であり、現在の誤診率は~18%である（Schrag et al. さらに、パーキンソン病患者の記録をレベル3以上の患者に限定した場合、SVM分類の精度が90％まで上昇したことに注目すべきである。
2020-12-05 | ‘人にやさしい’ セル生産支援ロボットのための人倣い・マークレス自律移動方式の提案 | 姉崎 隆 | 2006 | ペレータの呼びかけに応答して指示された操作を行うことで、自律的な移動とインテリジェントな操作が可能なロボットを設計することである。このシステムでは、ロボットは人間の教示に従って安全な基本経路を学習し、教示された経路に沿って自立的に移動しながら教示された情報を再生する。これを「再生型ナビゲーション」と呼んでいます。 | セル生産，セル生産支援ロボット，人追随基本経路教示，プレイバック型自律移動 | ライン変更/機種切替えのための 再教示時間について課題提起し，検討する。次に，前記再 教示時間短縮を図る手段として，プレイバック型ナビゲー ションの手法を提案する。更に，プレイバック型ナビゲー ションを用いた経路教示時間短縮を実験により評価し，‘人 にやさしい’ セル生産支援ロボットの供給系適用可能性を 検証する． | プレイバック型ナビゲーションの内容は，ロボットが人 追随移動し安全な基本経路を学習し，作業時には基本経路 をプレイバック自律移動する． | 歩行教示のみの経路教示で，高齢者にも取り扱いやすく，人にやさしいユニバーサルデザインに即している．
2020-12-06 | IoT の側面から見た，モバイルロボット・モバイルマニピュレータの現状と今後の展望 | 古 賀 達 也 井 尻 善 久 | 2019 | このモ バイルロボット・モバイルマニピュレータに焦点をあて，2 章ではモバイルロボット・モバイルマニピュレータについ て簡単に紹介し，3 章では IoT によって実現されたモバイ ルロボット/モバイルマニピュレータの機能および将来動 向，4 章では今後の展望について紹介する | Mobile Robot, Mobile Manipulator, IoT | セル生産方式では，完成品/半完成品を，セル/装置 間を縦横無尽に運ぶ必要があり，これらの作業は自律的に 動くという要件が必要なため，これまでは人にしかできな い作業であった.近年，この作業の人の代替として，注目 されているのがこのモバイルロボット | 人の意図の理解しそれをロボット動作に変 換する技術，ロボットの見えている環境を再現し人に伝達 する技術，または，人の指令とロボットの周囲の状況の融合 情報から，ロボットが自律的に判断して動く技術.加えて， 人が危険なことを実施しようとした際には，判断し自律的に 作業を停止する技術なども必要になることが予想される | 人間はより創造的な分野で活動を楽しむべきであ る」という言葉において機械にできる領域がまた一歩広が り，人はより楽しい作業を実施できる未来が到来すること を期待する
2020-12-07 | Assistive Gym: A Physics Simulation Framework for Assistive Roboticsc | Zackory Erickson, Vamsee Gangaram, Ariel Kapusta, C. Karen Liu, and Charles C. Kemp | 2019 | 日常生活動作（ADL）を持つ人のかゆみを掻く、飲む、摂食、身体操作、着衣、入浴の6つのシミュレーション環境が含まれています。このように、人の身体能力と援助に対する嗜好をモデル化し、報酬機能を提供するために使用する。6つの環境で4つの異なる市販ロボットに対して強化学習を用いて学習したベースライン・ポリシーを提示します。人間の動きをモデル化することで，より良いアシストが得られることを示し，異なるロボットの性能を比較しています．全体として、Assistive Gymは支援ロボット研究のための有望なツールであることを示しています。 | Assistive Gym, Reinforcement Learning | 人間とロボットの物理的な相互作用とロボット支援のためのシミュレーションフレームワークであるAssistive Gymを公開する。 - 本研究では，人間とロボットの物理的な相互作用とロボット支援のためのシミュレーションフレームワークであるAssistive Gymをリリースした． | ロボットと人間の間の物理的な相互作用に焦点を当てています．このフレームワークでは，人間の身体能力と援助を受ける際の好みをモデル化しています | 4台のロボットと6つの支援タスクのベースラインポリシーを説明しました。また，ベンチマーキング，複数の支援タスクの環境開発，ロボットの比較にAssistive Gymを使用することも実証しました．全体的に、Assistive Gymは、多様な身体的支援を提供できる自律型ロボット開発のための有望なオープンソースフレームワークであることを示した。
2020-12-08 | Evaluating the Accessibility of Digital Audio Workstations for Blind or Visually Impaired People | Gemma Pedrini, Luca Andrea Ludovico, Giorgio Presti | 2020 | デジタル・オーディオ・ワークステーションとして知られるミューシックなプロダクション・ソフトウェアの視覚障害者のアクセシビリティを評価するための方法論を提案 | Accessibility, Blind or Visually Impaired (BVI), Digital Audio Workstations. | デジタル・オーディオ・ワークステーションを展示で表す | 支援技術は、コンテキスト情報、コマンドデスクリプティング、フィードバックを提供するために活用することができます。残念ながら、音指向のソフトウェアでは、これらの目的にはいくつかの問題があります。一方では、聴覚を過度に刺激すると BVI ユーザーの認知過負荷を引き起こす可能性があります | 提案された評価プロトコルに関する今後の作業については、まず、提案された方法論の統計的妥当性を評価することで検証性を向上させるために、より多くのテスターを用いて分析を繰り返す
2020-12-09 | Implementation of a Lightweight Semantic Segmentation Algorithm in Road Obstacle Detection | Bushi Liu, Yongbo Lv *, Yang Gu and Wanjun Lv | 2020 | 空間情報ネットワークは、空間位置情報とエッジ情報のより多くの事前知識を伝達するように設計されている。学習フェーズの途中で、外部損失関数を追加し、深層学習ネットワークシステムの学習プロセスを同様に強化する。この軽量ネットワークは、画像から障害物を素早く認識し、走行可能領域の道路を検出することで、自律走行特性を満足させることができる。提案モデルは、Cityscapesのデータセットにおいて実質的な性能を示した。実時間性能を確保することを前提に，いくつかの実験比較を行った結果，SP-ICNetが道路障害物検出の精度を向上させ，ほぼ理想的な予測出力を提供することが示された．また，現在一般的なセマンティックセグメンテーションネットワークと比較して，本研究では，自律運転における道路障害物検出のための軽量ネットワークの有効性を実証した． | road obstacle detection; deep learning; semantic segmentation; spatial information network; loss function | 道路固有の文脈情報を捉えて伝達するために，道路の局所的な視覚的特徴と大域的な空間構造情報の両方を学習できる空間情報推論構造（SIIS）に注目した研究が行われている | 環境認識と道路障害物検出の性能と速度を考慮し，画像の意味的セグメンテーション作業を実行するためにICNetを採用した．このモデルは，性能を犠牲にすることなく推論速度を高速化するための効果的な戦略を組み合わせたものであり，異なるマルチスケール特徴量に基づいている | 表示された道路検出結果には避けられない誤差があるが，一般的にはより理想的なセマンティックセグメンテーション結果を得ることができ，一般的なデータセットの道路画像中の走行可能エリアや障害物を取得することができ，他のモデルと比較して大幅に改善されている．さらに、自律運転におけるリアルタイム画像セマンティックセグメンテーション要件のテストタスクを満たし、ネットワークアーキテクチャ全体が非常によく収束できる。このモデルは比較的安定で信頼性が高く、本論文で提案したモデルが有益な試みであり、画像意味的セグメンテーションの研究にある程度貢献していることを示している。
2020-12-10 | End-to-End Object Detection with Transformers | Nicolas Carion, Francisco Massa, Gabriel Synnaeve, Nicolas Usunier, Alexander Kirillov, and Sergey Zagoruyko | 2020 | DETR は、困難な COCOCO オブジェクト検出データセットにおいて、確立された高度に最適化された Faster R-CNN ベースラインと同等の精度とランタイム性能を実証しています。さらに、DETR は、統一的な方法でパノプティックセグメンテーションを生成するために容易に一般化することができます | Transformer,DETR | 我々はサロゲートタスクをバイパスする直接セット予測アプローチを提案する。このエンドツーエンドの考え方は、機械翻訳や音声認識のような複雑な構造化された事前記述タスクでは大きな進歩をもたらしたが、物体検出ではまだ進歩していない：これまでの試み[43,16,4,39]では、他の形式の事前知識を追加するか、あるいは、チャレングベンチマークの強力なベースラインに対抗できることが証明されていない。この論文は、このギャップを埋めることを目的としている | Transformerを物体認識に組み込んだ COCOを用いて実験を行った | DETR は大きな物体に対して有意に優れた性能を示しており，これは変換器の非局所的な計算によって可能になったと考えられる．しかし，小さな物体では性能が低下します
2020-12-11 | Attention Is All You Need | Ashish Vaswani and Noam Shazeer and Niki Parmar and Jakob Uszkoreit and Llion Jones and Aidan N. Gomez and Lukasz Kaiser and Illia Polosukhin | 2017 | 翻訳などの入力文章を別の文章で出力するというモデル(=Sequence Transduction Model)はAttentionを用いたエンコーダー-デコーダ形式のRNNやCNNが主流であった。 本論文ではRNNやCNNを用いずAttentionのみを用いたモデル、Transformerを提案。 | Transformer,NLP | RNNを一切使わずにAttentionだけを使うことで、入力と出力の文章同士の広範囲な依存関係を捉えられるモデルTransformerを提案。 | Transformerは基本的な大枠はエンコーダ-デコーダモデルでself-attention層とPosition-wise全結合層を使用していることが特徴 | Transformerは驚異的なスピードで学習することができ、SoTAも達成。文章だけでなく、画像や音声、動画など 他のタスクにもTransformerを使うことができる
2020-12-12 | If Looks Could Kill: Humanoid Robots Play a Gaze-based Social Game with Humans | Oskar Palinko, Alessandra Sciutti, Yujin Wakita, Yoshio Matsumoto, Giulio Sandini | 2016 | ウインク殺人というゲームを用いて複数の人間と複数のロボットで，それぞれの目でのインタラクションをセンシングする． | Gaze-based Social Game | 自然な注視のシナリオを作成して、私たちの視線追跡システムを検証し、アンドロイドとの相互作用における人間の注視行動を調査すること | ウインク殺人ゲームという目の動きをつかうゲームでアンドロイドと人間を対峙させてゲームを行う．カメラはwebカメラを用いており，ロボット同士のコミュニケーションは通信で行う． | ロボットが合計31勝したのに対し，人間は27勝しています．平均ではロボットが5.2勝、人間が4.5勝となっています。各ペアの合計を見ると、ロボットが3勝、人間が1勝、引き分けが2勝となっていた．
2020-12-13 | 組み替え容易なロボットワークセルの実現 | 陳義明 | 2000 | 変化が速く,競争が激しい世界規模の経済環境では,市場の変化に迅速 に対応するため,新しい製造ラインへすばやく変更できる能力が多品種少量生産システムに求められる.従来の自動化システムでは,設計が固定されているため,この能力を実現するのが難しい.南洋工科大学(シンガポール)とGintic製造技術研究所は現在,「組み替え容易な」ロボットワークセルを開発することによって,自動化製造システムの俊敏性(agility)と柔軟性(flexibility) を改善するプロジェクトを進めている. | modular robot, component technology, reconfigurable automatic,agile manufacturing | 製造ラインにおいてロバスト性の高いセル生産システムの開発 | 「プラグアンドプレイ」方式のコンポーネント | 加工作業を行うワークセルの試作機を構成し,その動作を確かめた．作機製作を通じ,複雑なパラレルロボ ット構造の組上げにおいて,混合モシジュール方式の有効性を確認した.プラグアンドプ レイによるロボットの運動学,動力学,キャリブレーションのモデルの有効性についても,ロ ボットコントローラとシミュ レーションソフ トウェアの実装を通して検証した.
2020-12-14 | SceneNN: A Scene Meshes Dataset with aNNotations | Binh-Son Hua,Quang-Hieu Pham,Duc Thanh Nguyen,Minh-Khoi Tran,Lap-Fai Yu,Sai-Kit Yeung | 2016 | 本稿では、100シーンからなるRGB-DシーンデータセットSceneNNを紹介する。すべてのシーンは三角形のメッシュに再構成され、頂点単位と画素単位のアノテーションを持っています。さらに、軸を合わせたバウンディングボックス、配向したバウンディングボックス、オブジェクトのポーズなどの細かい情報でデータセットを豊かにした。このデータセットをベンチマークとして用いて、本質的分解や形状補完などの再探索問題に対する最新の手法を評価した。データセットとアノテーションツールは http://www.scenenn.net から入手可能である。 | RGB-D,SceneNN,Annotation | 注釈付きの実世界の3Dシーンのデータセットを作成すること | 200シーンのデータセットを用いて学習を行なった | RGB-D画像でのデータセットを作成する際に，ネット上の写真を用いてアノテーショ ンを行うことができる.加えて，形状補完アルゴリズムのベンチマークとしてや，シーン合成やシーンビューなどにも応用することができる.
2020-12-15 | セル生産における作業者の生体負担に関する研究 | 長谷川勝久,福田康明,斎藤 真 | 2009 | 本研究はコンベヤ生産をモデル化した単一作業と，セル生産をモデル化した組合せ作業の生体負担を生理 的評価技法と心理的評価技法を用いて測定し，単一作業と組合せ作業における作業者の生体負担の比較，検討を行った.生理的負担と心理的負担を総合した結果，組合せ作業は単一作業と比較して生体負担が低いことが示された. | セル生産，生理的負担，心理的負担，総合負担 | 本研究ではコンベヤ生産をモデル化した単一 作業と，セル生産をモデル化した組合せ作業の実験作業 を行い，両者の生体負担を生理的評価技法と心理的評価 技法を用いて測定し，単一作業と組合せ作業における作 業者の生体負担を比較・検討する. | いくつかのタスクを設計して，自覚症状，フリッカー値，ピンチ力を測定する． | 組合せ作業では単一作業と比較して生理的負担が少なく，心理的負担においても単調感の軽減がなされることが示された.しかし.セル生産の問題点は，一人が多工程を担当するため，習熟に達するまで に時間を要することや，作業効率が作業者個人の能力や モチベーションに大きく依存することにある.一般に作業習熟と生体負担の関係においては，習熟が増加すると生体負担は減少することが明らかにされており，その 観点からも習熟に達するまでの訓練が必要とされる
2020-12-16 | 全方位カメラを用いた物体検出とトラッキング —視覚障害者支援システムの実現に向けて— | 井上 慶彦,岩村 雅一,黄瀬 浩一 | 2018 | 全方位カメラから得られる画像は，通常のカメラから得られる画像とは異なった投 影方法なので，通常の画像を対象とした物体検出アルゴリズムやトラッキング手法をそのまま適用するこ とは難しい.本稿では物体検出とトラッキングを別々の投影方法で行い，結果を統合することで，全方位 画像に対して高精度な物体検出とトラッキングを実現する手法を提案する. | 全方位カメラ，物体検出，物体認識，トラッキング，視覚障害者支援 | 全方位カメラを用いて周辺の物体を検出，認識し，その情報を視覚障害者 にリアルタイムで伝達することで，視覚障害者が外出時などにその場所の周辺状況を把握することが可能となるシステムの開発 | 8 面キューブ マップを用いて物体認識を行う.また，キューブマップの みで物体認識とトラッキングの両方の処理をすると，物体 が違う面に移動した際にトラッキングが途絶えてしまうこ とがあるので，トラッキングは 8面キューブマップで物体 認識を行った結果をもとに，元の正距円筒図法の画像上で 行うことにする | 物体検出とトラッキングを異なる投影方法の画像で行うことにより，正距円筒図法のみで検出とトラッキングを行なった場合よりも，高精度な検出とトラッキングが可能となった.
2020-12-17 | 障害者に対する就労支援の最新の動向 | 佐伯 覚，伊藤英明,加藤徳明,松嶋康之 | 2017 | わが国の障害者施策は，障害者雇用促進法に基づいて進め られており，最近の改正により新たな段階に移行した.身体障害者の就労状況は増加傾向に あるが，障害者の重度化・高齢化，非正規雇用などの労働態様の変化，急激な医療環境の 変化の影響を受けている.リハビリテーション医学の中では，中途障害者の職場復帰を対象 とすることが多く，産業現場との調整による適正配置と両立支援が実施されている． | 就労支援，障害者 | 同法の改正の要点を含め，リハ医学の観 点から障害者の就労支援の最近の動向について述 べる | 障害者の就労支援に関する最近の動向についてリハと産業医学の面で比較し述べる． | 障害者の就労支援については個別性がき わめて高く，対象者個人の性格，身体機能や障害 の程度，家族・社会的背景，さらには就労を検討し ている企業や作業など考慮すべき点が多い.また， 就労支援には多職種の関与が必要であり，多方面から多様な支援を得られる体制作りが必要である.
2020-12-18 | An artificial spiking afferent nerve based on Mott memristors for neurorobotics | Xumeng Zhang,Ye Zhuo,Qing Luo, Zuheng Wu, Rivu Midya, Zhongrui Wang, Wenhao Song, Rui Wang, Navnidhi K. Upadhyay, Yilin Fang, Fatemeh Kiani, Mingyi Rao, Yang Yang, Qiangfei Xia, Qi Liu, Ming Liu & J. Joshua Yang | 2020 | スパイクに基づくニューロモーフィック・コンピューティングは、高効率コンピューティング・パラダイムにおいて大きな可能性を秘めている。最近では、従来の相補的な金属酸化物半導体技術またはメムリスタに基づくスパイク型ニューラルネットワークのハードウェア実装がいくつか開発されている。しかし、センサからのアナログ信号をスパイクに変換する環境とのインターフェース（生物学では求心神経と呼ばれる）は、まだ実証されていない。本研究では、信頼性の高いNbOx モットメモリスタを用いた人工的なスパイク求心性神経を初めて提案し、実験的に実証した | スパイク，ニューラルネットワーク | 信頼性の高いNbOxMOttメモリスタックを用いた人工的なスパイク求心性神経を提案して，実験的に実証する | 矩形パルス，三角パルス，正弦波パルスなどの様々なパルスを利用して動的なスパイク挙動の確認を行なう． | 多くのパルス信号でパルスに対応するスパイク周波数に変更することができた．このことから，圧力信号だけでなく，嗅覚，味覚，視覚，聴覚，温度，磁場，湿度などの他のセンサからの感覚信号を利用することができる
2020-12-19 | An artificial nociceptor based on a diffusive memristor | Jung Ho Yoon, Zhongrui Wang, Kyung Min Kim, Huaqiang Wu, Vignesh Ravichandran, Qiangfei Xia, Cheol Seong Hwang & J. Joshua Yang | 2018 | しきい値スイッチング特性の可変性の性質についても、デバイスの特性とメカニズムの研究に基づいたモデルを用いて議論した。侵害受容体の無適応化と感作を含む重要な機能のすべてが同時に一つのデバイスで実証された。さらに、シンプルでありながらバイオリアリスティックな人工熱侵害受容体モジュールを実験的に実証した。 | artificial nociceptor,memristor | 人体及びヒューマノイドロボットにおいて有害な刺激を検知して，中枢神経系に素早く警告を与え，運動反応を起こすことができる侵害受容体を，臨界ダイナミクスを持つ拡散型メムリスタをベースとして作成する． | 拡散型メンプリスタの閾値スイッチング挙動とダイナミクス性を利用 | 拡散型メンプリスタの閾値スイッチング挙動とダイナミクス性によって，人工的な侵害受容体を機能させた．
2020-12-20 | 視覚障がい者の歩行支援のための路上の段差検出方法 | 柳原康佑,竹藤輝,Pornthep Sarakon,河野英昭 | 2020 | 視覚障害者の歩道や道路上での歩行を支 援するために, 路上の段差検出を目指す. 既存 の視覚障がい者の歩行支援を目的とした研究と しては，スマートグラスを用いて地形認識を用 いた視覚障害者のためのナビゲーション支援に 焦点を当てた研究[1]が行われている。この先行 研究では、様々な物体や空間を検出する際に、 計算コストを小さくすることでリアルタイムに 処理を行い様々な物体を検出する手法をとって いる。しかし、先行研究では小さな段差を検出 することには焦点は当てられていない。そこで， 視覚障害者の歩道や道路上での歩行を支援する ために，路上の段差検出を目指す | 視覚障害者、段差検知、歩行支援 | 先行研究では小さな段差を検出することには焦点は当てられていない | CNNとGRAD-CAMを用いて可視化を行う． | 路上画像のデータセットの質を向上させることも勿論ではあるが， どのようにして段差の特徴と路上の平面的な特徴を捉えるかを今後の課題とする
2020-12-21 | 機械学習を用いたパーソナルロボットハンドの開発 | 山田敦史 | 2020 | 上肢障害者の生活支援を目指して自立ロボットハンドを作成する． | ロボットハンド，機械学習 | パーソナルロボットを小型化して，義手使用者や片麻痺患者アンドの上腕障害患者を対象としたパーソナルロボットを開発する． | 深層学習と強化学習の二つを用いた． | 画像認識技術と深層学習によって複数の物体がある中で対象物を識別把持できるようになった．
2020-12-22 | The validity of a dual Azure Kinect-based motion capture system for gait analysis: a preliminary study | Yunru Ma , Bo Sheng , Rylea Hart and Yanxin Zhang | 2020 | 本システムで算出された関節角度をViconモーションキャプチャシステムで取得された関節角度と比較した。重相関係数(CMC)と二乗平均誤差(RMSE)を計算した。デュアルAzure Kinectシステムは、正確な膝角度（CMC=0.87±0.06、RMSE=11.9°±3.4°）を提供することができました。股関節矢状角は基準値と中程度の一致を示した（CMC=0.60±0.34、RMSE=15.1°±6.5°）。股関節正面角度、股関節横角度、足首角度は妥当性が低いことが示された。各関節の精度にはばらつきがあったが、デュアルAzure KinectシステムはKinect V2よりも全体的に有効性が向上していた。 | Azure Kinect, Gait Analysis, Validity, dual Kinect | 骨格追跡のための適切な深度画像を提供するために、デュアルAzure Kinectモーションキャプチャシステムを開発した。現在のところ、最新バージョンのKinectの有効性に関するデータはない。このパイロット研究の目的は、この最新版のマーカーレスモーションキャプチャシステムの有効性を評価し、臨床応用における実現可能性を議論することであった。 | デュアルAzure Kinectベースのモーションキャプチャシステムを開発した。健常成人5名を対象に歩行解析を実施 | 正確な膝角度（CMC=0.87±0.06、RMSE=11.9°±3.4°）を提供することができました。股関節矢状角は基準値と中程度の一致を示した（CMC=0.60±0.34、RMSE=15.1°±6.5°）
2020-12-23 | Azure-Kinect and Augmented Reality for learning Basic Mathematics - A case study | Lozada-Yánez, Raúl, Palomino, Nora La-Serna ,Veloz-Cherrez, Diego , Molina-Granja, Fernando , Santillán-Lima, Juan Carlo | 2020 | エクアドルの基礎的な一般教育レベル（スペイン語で頭文字をとってEGB）の数学の基本的なトピックをカバーするように設計された「Kinectを用いた拡張現実感のある数学学習システム」（スペイン語で頭文字をとってSAM-RAK）と呼ばれるアプリケーションを使用した結果を紹介 | education, human machine interaction, azure kinect, mathematics. | ARなどは教育においても注目されており実証的な研究を行う | EGBレベルの3年生で学ぶ30人の子供たち（女子18人、男子12人）を対象に、実験的な定量的アプローチで行われた。開発したアプリケーションを評価する結果を得るために，事前検定と事後検定を行い，対の標本の学生のt検定と比較した | 子どもたちのパフォーマンスにプラスの効果があったことが統計的に示唆された．このシステムは、成績の低い子どもたちには、成績の高い子どもたちよりも効果的であった。また，提案されたシステムを使用したときに，子どもたちが意欲的になり，肯定的な態度を示したことが証明された