## Sheet1
Days | Title | Author | Year | Abstract | Keywords | 問題，目的 | 方法 | 結果 | 得た知識(研究に使えそうなもの) | 関連文献
2020-05-11 | スマートインフラのためのセンシング技術 | 曽 我 健 一 | 2016 | 現在のセンシング技術を用いたインフラ建設 | センサ (sensor)，インフラ (infrastructure)，光ファイバ計 測 (fiber optics measurement)，ワイヤレスセンサネットワーク (wireless sensor network)，コンピュータビジョン (computer vision)，MEMS(Micro- Electro-Mechanical Systems). | • 建造物個々から都市全体にわたるインフラのパフォー マンスを測定するために必要なセンサはなにか. • センサの堅牢性と信頼性はどのように確立できるか. • データの収集は定期的あるいは自動的に行うべきか どうか. • どのようにデータを解析すれば信頼性や価値のある 結果が得られるか. • 測定数を限定して正確に測るべきか，あるいは，デー タマイニングを用いて間接的に挙動をモニタリング した方が良いか. • 一般の利用者を使ったセンシングは従来のセンサシ ステムの一部に取って代わることができるか. | 光ファイバセンシング コンピュータビジョン ワイヤレスセンサネットワーク | 統合されたアプローチは，将来，セン サシステムの設計や意思決定者のための情報配信，ならびに，より効率的なインフラシステムの管理に役立つものと考えられる. | SFM(Structure from motion) 複数の画像に見られる同一の部位を自動的に検知し，画像の撮られたカメラの場所と画像に写る物体を 3 次元の群モデルとして作り上げることができる 超低消費電力小型無線センサ WSNの一つ MEMS (Micro-Electro-Mechanical Systems) は，ミクロンそしてミリメートルのスケールをもつ小型のセンサシステムである.機械的なセンシングに電気的なデー タ処理を組み合わせた小型集積デバイスシステムという特徴をもつ
2020-05-12 | Learning Sampling Distributions for Robot Motion Planning | Brian Ichter , James Harrison , and Marco Pavone | 2019 | 非一様サンプリングのための方法論の提案 サンプリング分布をデモから学習し、サンプリングにバイアスをかけるために使用 | Sampling-based motion planning (SBMP)， | 従来、これらのサンプルは状態空間を一様にカバーするために、確率論的または決定論的に描画される。しかし、多くのロボットシステムの動きは、微分制約や衝突回避制約のために、状態空間の「小さな」領域に制限されることが多い | 一様サンプリング戦略 | 提案された方法論は、状態空間の関連領域の表現を効果的に学習することが示され、その結果、成功率と最適コストに収束するという点で桁違いの改善をもたらす。 | 後日読み込む．
2020-05-13 | 階段の昇降可能なロボット掃除機の開発 | 岡部亮斗 | 2018 | 階段や段差の昇降可能なロボット 掃除機として適応可能な構造や段差の昇降方法 を持つロボットについて研究する | 多段伸縮脚，ステッピングモーター，ロッドアンテナ | 既存のロボット掃除機は数cmの段差 やカーペットは越えることはできても、階段や 大きな段差を越える機能はない | 段的に伸縮可能な脚を持つ構造 と昇降方法 | 縮小サイズでの段差の昇りを行う ことが確認できた | 人間知能システム概論の授業で参照
2020-05-14 | オンラインアーク溶接画像センシング手法の基礎検証 | 笠野 和輝，荻野 陽輔，浅井 知 | 2019 | 赤外領域までセンサ感度を有した産業用 CMOS カメラを使用し，種々撮影条件を変更し溶接現象を 観察した.更に，得られた観察結果を，アーク直下の溶接 現象観察に広く用いられる高速度カメラと外部レーザー照 明を組み合わせ撮影した結果と照合し，産業用 CMOS カメ ラを用いて観察した結果を考察した | アーク溶接，CMOS, | 現状では従来取り組まれてきた手法では，ビード内部に存 在する溶接欠陥まで含め高精度に検知可能な手法が十分に 開発されているとは言いがたい | 赤外領域までセンサ感度を有した産業用 CMOS カメラを使用 | CMOSでも，高速カメラ，外部レーザー光源を組み合わせた場合とほぼ同様のアーク直下の溶接現象を観察できる． | CMOSカメラでもロバスト性も考慮して十分測定できる．
2020-05-15 | 筋電義手のための多様な五指運動を実現する 低次元潜在空間を用いた新たなユーザーインターフェイスの開発と検証(修士論文) | 柴田 毅 | 2020 | 安価な筋電義手開発 提案手法は人間の自然な動作の時間を比較すると, 約 2.7 倍の差がある | 筋電義手， | 切断時の手術の方法に依って筋肉が廃用されている場合もあり, 活性化できる筋肉とできない筋肉が生じる可能性がある 高度な "把持" に注目してよ り複雑な動作が可能な潜在空間の学習 高価,実用性 | GPLVM [16] や Bayesian GPLVM [17] を用いて新たな動作を埋め 込んだ潜在空間の獲得 | 安価な筋電位計測装置 (Myo Gesture Control Armband) と Bayesian GPLVM で獲得した潜在空間を組み合わせて, 安価で自由度の高いインターフェイスを開発 自然な動作と本研究の提案手法の間に は約 2.7 倍程度の差である可能性を示すことができた | Support Vector Machine (SVM) ←分類器
2020-05-16 | Hybrid computing using a neural network with dynamic external memory | Alex Graves | 2016 | 外部メモリを追加して、ニューラルネットワークで変数やデータ構造を表現する． メモリの使い方をも学習する | 外部メモリ，ニューラルネットワーク | 外部メモリがないため、ニューラルネットワークで変数やデータ構造を表現するのが限界がある． | 外部メモリへの読み書きアクセスが可能なニューラルネットワークを提供 | DNCはニューラルネットワークではアクセスできない複雑で構造化されたタスクを、外部の読み書きメモリを使わずに解く能力を持っている | ニューラルネットワークは長期的な記憶が苦手→長期的な記憶ができるようになった
2020-05-17 | Neuroinspired unsupervised learning and pruning with subquantum CBRAM arrays | Yuhan Shi, Leon Nguyen, Sangheon Oh, Xin Liu, Foroozan Koushan, John R. Jameson & Duygu Kuzum | 2018 | ネットワークレベルのエネルギー消費を削減するためのネットワーク剪定技術をベースにした、ハードウェアとソフトウェアの共同設計アプローチ，教師なし学習時の重み更新をハードウェアに実装するために重要な漸進的なスイッチング特性を示す低エネルギーサブクォンタムCBRAMデバイスを実証します。次に、従来の推論のみに適用されていたネットワーク・プルーニング・アプローチとは異なり、学習中に採用できるネットワーク・プルーニング・アルゴリズムを開発 | CBRAM，MNIST，ニューラルネットワーク， | 人間の脳の消費電力は低いのにニューラルネットワークでの訓練には、膨大な数のネットワークパラメータを反復的に更新するため、かなりの計算能力と時間を必要とする | CBRAMデバイスと剪定手法を組み合わせた． 発火速度とピクセルの値を関連づける | 重みの剪定で消費電力は落ちる．75パーセントの剪定でも90%以上の精度 | MNISTで0のデータは要らないので剪定する，消費電力が変わる
2020-05-18 | Continual Learning for Deep Neural Networks | Jiyuan Sun Lei Ma Jianjun Zhao 九州大学 | 2019 | 忘却問題を克服するために、DNNの特徴抽出に基づくアプローチを提案。これまでに見た学習データの平均特徴ベクトルを構築して保存することで、古いクラスの知識を維持しようとするもの | 破局的忘却,LWT,iCaRL,EWC,distilling technique | ニューラルネットワークの破局的忘却 | これまでに見た学習データの平均特徴ベクトルを構築して保存する 特徴量を抽出し、教師ネットワークを古いデータセットで学習したネットワークを教師ネットワークとする蒸留損失を持つ新しいタスクを訓練する | 図で出力されている 古いクラスをすべて再学習する必要がないため，新しいクラスを継続的に学習するためのコストを効率的に削減できる | 蒸留の考え方は、教師ネットワークに蒸留損失を加えることで、より単純な学生ネットワークの訓練を誘導すること 散布図で可視化する
2020-05-19 | 組込機器でリアルタイム実行可能なセキュリティ 攻撃検知・分類アルゴリズムの実装 | 小河原 徹，山本 泰生，曾 珍，廣部 直樹 | 2020 | 軽量な攻撃検知・分類アルゴ リズムを開発・実装し、組込機器上でリアルタイムに実行 低容量かつ高速,ECUを想定 | ECU,Flash ROM,RAM, | IT 系の攻撃検知・分類技術は非常に高速な CPU と、大きなメモリ・ストレージ容量とを必要とするため、 組込機器にそのまま移植することはできない | 攻撃の種類ごと に独立して判定するため、ビット演算 | Flash ROM RAMの使用料の105未満に抑えるシステムを開発． 10KB未満 | できるだけビット演算で低容量，高速化する OMRON TECHNICSという論文から．
2020-05-20 | オートエンコーダを用いた機械装置の異常検知 | 峯誉明, 渡辺明, 國岡潤, 八田孝, 湯田誠 馬野元秀 | 2019 | センサデータを用いてニューラルネットワークを用いて機械設備の異常を検出するシステムを開発 正常データのみをニューラルネットワークで再構成するオートエンコーダーを作成 | autoencoder | 機械装置は部品点数が多く、多くの異常データを収集することは困難である。 | バルブのみに着目 | 正答率100% | オートエンコーダ[1]は、効果的な次元削減方式と して、G.E.Hinton、R.R.Salakhutdinov により提案
2020-05-21 | A Differentiable Physics Engine for Deep Learning in Robotics | Jonas Degrave, Michiel Hermans,Joni Dambre, Francis wyffels | 2019 | 制御パラメータを微分できる最新の物理エンジンの実装を提案 CPU and GPU | differentiable physics engine, deep learning, gradient descent, neural network controller, robotics | タスクを効率的に解決するために、制御システムの最適化が必要 | 解析的勾配を持つ微分可能な物理エンジンを導入 | 6つのパラメータしかない問題に対して、勾配を評価することで最適化を高速化できることを実証
2020-05-22 | DATA VALIDATION FOR MACHINE LEARNING | Eric Breck, Neoklis Polyzotis, Sudip Roy, Steven Euijong Whang, Martin Zinkevich | 2019 | 機械学習に入力されるデータの品質を監視する 機械学習パイプラインに供給されたデータの異常を特に検出するように設計されたデータ検証システム | 機械学習， | 使用するMLアルゴリズムに関わらず、データエラーは生成されたモデルの品質に悪影響を及ぼす可能性 | データの期待を成分化 | 6%失敗．実装はできる | データの信頼度に対して重みをつける．
2020-05-23 | SEARCHING FOR ACTIVATION FUNCTIONS | Prajit Ramachandran, Barret Zoph, Quoc V. Le | 2017 | 自動探索技術を活用して新しい活性化関数を発見することを提案 網羅的検索と強化学習に基づく検索を組み合わせて、複数の新規活性化機能を発見する。探索の有効性を検証するために、発見された活性化関数を用いて実証的な評価を行う。 | ReLU，Switch,softplus,活性化関数の検索， | ReLUに代わる活性化関数として提案されたものは，重要と考えられる特性に適合するように手作業で設計されている．伝統的に人が設計した成分の発見を自動化するための検索技術の使用は，最近，非常に効果的である | オプティマイザー探索空間のような探索空間 自動検索技術を用いて新規な活性化関数を発見 | Swishと呼んでいる最高の活性化関数f(x) = x - sigmoid(βx)が、多くの困難なデータセットにわたって、より深いモデルに対してReLUよりもうまく機能する傾向がある ReLUをSwishユニットに置き換えるだけで、Im-ageNetのトップ1分類精度がMobile NASNet-Aで0.9%、Inception-ResNet-v2で0.6%向上 | 最も成功している活性化ReLU（デフォルトで使われている），Swichという関数がReLUを超えた，検索をするためには，探索空間を作る必要がある 本作業の提出後にリリースされたバージョンのTensorFlowを使用している場合は、tf.nn.swish(x)
2020-05-24 | Semantic Image Synthesis with Spatially-Adaptive Normalization | Taesung Park Ming-Yu Liu Ting-Chun Wang Jun-Yan Zhu | 2019 | 入力されたセマンティックレイアウトを与えられたフォトリアリスティックなイメージを合成するためのシンプルでありながら効果的なレイヤーである、空間適応的な正規化 | 空間適応型正規化,画像認識，意味情報，条件付き画像合成,SPADE | これまでの手法では、意味的レイアウトを直接ディープネットワークへの入力として与え、その後、コンボリューション、正規化、非線形性レイヤーのスタックを経て処理される。 正規化層は意味情報を「洗い流す」傾向がある | 空間適応的な正規化層 空間適応的な学習変換によって入力セマンティックレイアウトを用いて活性化を変調し、ネットワーク全体でセマンティック情報を効果的にプロパゲートすることができる条件付き正規化層 | COCO-Stuffでは，本手法はmIoUスコア35.2を達成しており，これは従来の先行手法の約1.5倍 描写内容が入力されたセグメンテーションマスクと乖離していることが多い | Deep generative modelはVAEやGAN GAN は生成器と識別器で構成されており、生成器の目的は、合成された画像を識別器が実際の画像と区別できないように、現実的な画像を生成すること， 最近のディープネットワークでは、無条件正規化層が重要な要素となっており、AlexNet[24]のLocal Re-sponse Normalization (LRN),Inception-v2ネットワーク[19]のBatch Normalization (BN)
2020-05-25 | 深層生成モデルによる非正則化異常度を用いた工業製品の異常検知 | 立花 亮介, 松原 崇, 上原 邦昭 | 2018 | 複雑な構造を持つ機械部品の異常検出は，通常の画像パッチを低確率で多様に生成するため，依然として困難である．この困難を克服するために、我々はDGMのための非正規化スコアを提案 | DGM,異常検知，非正則化，VAE， | 工業製品はその構造が複雑かつ多様であり，画像内における各部分の出現頻度が異なり，尤度が必ずしも異常度に対応しない． | 非正則化異常度を用いた異常検知手法 最適化 Adam，α=0.001βは0.9と0.999荷重減衰0.9999 | 従来の異常度より高い異常検知性能を実現，可視化も可能 | 確率論的モデルを用いて尤度の低い検査サンプルを異常として検出は，自然画像のエンドツーエンドモデル化のためにディープジェネレーティブモデル（DGM）と呼ばれる確率モデルが提案され，すでに一定の成功を収めている 正規化距離M(VAE)はデータの不確かさや複雑さに堅牢であるため異常検知に使いやすい．
2020-05-26 | 移動ロボットと小型コンピュータを活用した ネットワーク機器監視手法 | KOHICHI OGAWA NORIAKI YOSHIURA | 2017 | 管理者が管理機能のない機器の異常を調べる方法=「目視」 によって機器が正常か異常かをリアルタイムに判別する 移動ロボットにより監視装置の周 囲を巡回することによって，監視装置の情報を収集する手 法を提案 | 異常検知，目視，ネットワーク | 画像処理と機械学習 によるネットワーク機器監視手法についての研究を進 めているが，ネットワーク機器を監視するための専用のネ ットワークの確保が課題 | 移動ロボットにより監視装置の周 囲を巡回 | ネットワーク 管理者が利用者の環境まで足を運ばずに状態を把握可能で ある
2020-05-27 | A biomimetic sensor for a crawling minirobot | Weiting Liu, A. Menciassi, S. Scapellato, P. Dario, Yuquan Chen | 2006 | ミミズなどの無脊椎動物の外受容器やプロプリオセプターの機能を模倣したバイオミメティックセンサの開発について紹介 PVDFをベースとしたバイオミメティックセンサが外部からの接触と内部の動作の両方を検知 | A biomimetic sensor，PVDF， | 非構造環境下での運動が必要とされる場所での有用な応用を目指して、生きたミミズの運動機構を再現したミミズミニロボットのバイオミメティックな感覚能力の実現に焦点 | PVDFを用いたバイオメトリックセンサ | PVDFをベースとしたバイオミメティックセンサが外部からの接触と内部の動作の両方を検知し、本物のミミズの外嗅覚と小指の知覚能力を模倣している | バイオメトリックセンサ
2020-05-28 | 不確実性を考慮した深層教師なし異常部分検知 | 佐藤 一輝， 濱 健太， 松原 崇， 上原 邦昭 | 2019 | 頭部 MRI のデータセットを用いた実験により，提 案した異常度の評価を行う.この実験では，脳腫瘍および脳卒 中後の病変を教師なし学習で検出する.実験結果により提案手 法が比較手法よりも良い性能を持つことを示し，また定性的比 較により期待した通り偽陽性が減少することを示す | VAE，頭部MRI，教師なし | 学習にはピクセルごとにラベル付けさ れた多数のデータを要する上に，学習に用いたデータに存在し ないような系統の異常は検出することが困難である.従って， 教師データなしで異常部分を検知する必要性が生じる | ピクセルごとの条件付き尤度の近似を，偶然 的不確実性と正規化誤差の2つの項に分解 | 提案した異 常度 E(xi;x) は他の AE 系の手法や GMM に比べて意味論的 な異常のセグメンテーションにおいて特に良い性能を持つ. | log-variance 項が異常 よりもデータの複雑性に反応することから，残った項は複雑性 に対して頑健になる VAEの式を分解する
2020-05-29 | 動作模倣のための姿勢情報抽出を行う二重オートエンコーダモデル | 西村亮, 飯塚博幸, 山本雅人 | 2018 | 自由度の異なるロボット間では関節が対応していないため，各姿勢の関節角度を利用しても挙動を模倣することは難しい．提案手法では，自由度の異なるロボットの動作を模倣するために，ダブルオートエンコーダが画像から適切な姿勢情報を抽出するように学習する | 姿勢情報抽出，2重オートエンコーダ ，動作模倣 | 異なる形状や自由度をもつロボットを模倣する 対象の被模倣ロボットとして，模倣する側である模倣ロボットにおい て既存動作を利用するためのモデルを提案する | 関節角を特徴ベクトルとして画像の再構成を行うオート エンコーダに加え，ロボットの形状の違いを吸収する潜在変数を特徴 ベクトルとするオートエンコーダの二種類 | 提案 手法により十分に自己姿勢の再現が可能 | 訓練に使用するロボットは Unity アセットストアに存在する骨格 付き 3D モデルを使用し，画像の描画は blender を用いて行う
2020-05-30 | 深層満足化強化学習に向けて | 佐鳥 玖仁朗 ， 吉田 豊 ， 神谷 匠， 高橋 達二 | 2019 | 人間は最適化ではなく「満足化」によって効率的に探索・学習を行うことが知られている．リスクに敏感な満足度決定(RS)アルゴリズムはRLでの満足度決定を可能にするが，各状態への訪問回数に依存しており，連続空間では問題となる．本研究では，この問題を擬似カウント法とハッシュ+オートエンコーダー法で解決する方法を提案し，内発的な探索を可能にする． | 満足化，DQN， | 未知な環境でも基準を満たす行動を行うことを可能とするRSの深層化強化学習への適用 | 擬似カウント+ハッシュ関数+AE | 状態がき分けて多い場合でも状態のカウントが擬似カウント+ハッシュ関数+AEによりRSの信頼度を表現し深層強化学習へ適応できた． | 満足化と言う概念=現状が目的とする基準を満たしていなければ探索，満たしていれば知識利用を行う．
2020-05-31 | 知能ロボットによる工場自動化と IoT，AI 活用について | 榊原 伸介 | 2017 | 協同ロボットについての説明 | ZDT,FIELD system ,故障予知 | 止まらない工場の実現 | 故障予知， | 場現場へ の IoT および AI 適用を容易にする FIELD system とい うオープンプラットフォームが登場した今，IoT および AI は「止まらない工場」実現のための故障予知，エネル ギー消費量最適化，熟練技能者のもつ製造ノウハウ・ス キルの抽出など，さまざまな分野での今後の急速な発展 が期待される. | ロボットの運用基準 1. 監視された安全適合停止 2. ハンドガイド 3. 速度および隔離監視 4. 動力および力の制限 ISO10218‐1:2011
2020-06-01 | 人と協働する自動車組立ロボットの安全技術 | 村 山 英 之 藤 原 弘 俊 | 2011 | 自動車組み立て作業におけるユニバーサルロボットの技術と課題 | ユニバーサルロボット，自動車組み立て,モーター推力， | 自重支持のためのモーター推力 障害物検知 人の挟まれ検知 | バネによる自重補填とモータのハイブリッド駆動 キーエンス製のレーザレンジファインダ 力センサレ ス柔軟制御 | モーター推力問題は，80W以内かつエアーの騒音をなくすことができた J-TEKT の安全 PLC に接続し，サーボアン プのパワーラインを遮断する モーターの駆動電力から外力を推定して検知できた | 厚生労働省の優先的なユニバーサルロボットの安全方策は，1.本質的安全設計「運動エネルギーを小さくする80W以下」2.安全防護3.作業手順の整備 今の基準を調べてそれをセンシングで解決する
2020-06-02 | Collaborative manufacturing with physical human–robot interaction | Andrea Cherubini , Robin Passama , André Crosnier , Antoine Lasnier , Philippe Fraisse | 2016 | 安全基準に適合したロボットと人間，ロボットと環境の直接的な物理的接触を管理する | イブリッドヒューマンマシンアセンブリシステム,協調ロボット，collaborative robot， | ユニバーサル流ボットの多くは単なる重量補強装置に過ぎないため，操作者のニーズに応じた行動を行う． 操作者へのフィードバックとロボットアームの制御 自動車のホモキネティック・ジョイントを人間とロボットが共同で組み立てるアプリケーションを対象 | 軌道最適化，アドミタンス制御 | https://youtu.be/3KWduKKSyy8. ここで動画を見ることができる， 手組みに比べてサイクルタイムは短いが、作業者の負担を軽減し、ひずみによる怪我のリスクを大幅に低減することができる
2020-06-03 | 変分オートエンコーダを用いた MNIST 画像の 2 次元潜在変数空間への マッピングとカテゴリー識別手法 | 清水公貴 | 2019 | AEとVAE，及び畳み込み実装のAE,VAE，PCA，Xception構造のAEとVAEの7種類でカテゴリー識別性能を比較する | AE,VAE,Xception,MNIST, | 変分オートエンコーダ、オートエンコーダ、主成分分析につい て、手書き文字画像(MNIST)を用いて手法の性能比較を行なう 2 次元潜 在変数空間へのマッピングにおけるカテゴリー識別性能を向上する 得られた 特徴マップについて定量的にカテゴリー識別を行なう方法を確立する | カーネル密度推定による等高線マッピング | normal CNN Xception AE 5.1 6.0 10.1 VAE 6.7 7.0 11.5 PCA 3 | CNNを高度化したXception,ラベルがないときはカーネル密度推定で等高線をかく Xceptionを用いたVAEは分類精度が高い | Xception→FrancoisChollet，Google,Inc :Xception:DeepLearningwithDepthwiseSeparable Convolutions，(2017)
2020-06-04 | 深層学習と生成モデルによるマルチモーダル学習に関す る研究 | 鈴木雅大 | 2018 | 深層学習と複数のモダリティをもつ情報に対して予測や推論等を行うマル チモーダル学習の統合 | マル チモーダル学習，深層学習 | 深層学習と生成モデルを組み合わせることで，異なるモダリティ間の異種性の問題に対処する | Tarasを用いた実装 https://github.com/masa-su/Tars | 異なる種類のモダリティ間を双方向に変換できる深層生成モデルとして，JMVAE 深層生成モデルを用いた半教師ありマルチモーダル学習のモデルとして SS- MVAE と SS-HMVAE | 新しいフレームワークとして期待できるTars GAN の確率分布の形を暗黙的にできるという特徴 [Uehara 16] を利用し，VAE の推論分布などに併用する深層生成モデルUnifying variational autoencoders and generative adversarial networks GANとVAEを合成して異常検知 | Unifying variational autoencoders and generative adversarial networks
2020-06-05 | Adversarial Variational Bayes: Unifying Variational Autoencoders and Generative Adversarial Networks | Lars Mescheder Sebastian Nowozin Andreas Geiger | 2017 | VAEは推論モデルの表現力に大きく依存する．そのモデルの最適化を自動でやってくれるAdversarial Variational Bayes (AVB) これによってVAEとGANを接続することができる | VAE,GAN,AVB, | VAEとGANを組み合わせて，両者の利点を得る． | AVBを用いる | 逆探学習を用いて、変分オートエンコーダーのための任意の複雑な推論モデルを使用することを可能にした ノンパラメトリック限界において、我々の手法が真の事後分布と生成モデルのパラメータに対する真の最尤代入を再現することを示し、我々の手法について理論的な洞察を与える | GANの利点…視覚的にきれいな結果を得る VAEの利点…生成モデルと推論モデルを自然に得る VAEがきれいな画像を作れないのは，推論モデルが十分な表現力を持っていない． モデルの図がわかりやすいので論文参照
2020-06-06 | Xception: Deep Learning with Depthwise Separable Convolutions | Franc ̧ois Chollet | 2016 | 畳み込みニューラルネットワークのInceptionモジュールは、通常の畳み込みと深さ方向に分離可能な畳み込み操作（深さ方向の畳み込みの後に点方向の畳み込みを行う）の中間的なステップと捉える． これの応用としてxceptionを提案する． | Xception,DeepLearning, | 大規模ニューラルネットワークにおけるクラスタリング精度の向上 深さ方向に分離可能な畳み込み層のみに基づいた畳み込みニューラルネットワークのアーキテクチャを提案 | 畳み込みニューラルネットワークの特徴マップにおけるチャネル間の相関と空間的な相関のマップピングは完全に分離できるという仮説を立てる L2正則の1e-5 | InceptionV3とXceptionのパラメータ数をほぼ同じにして，ネットワーク容量を同じにした状態で結果を比較する． XceptionはInceptionよりもvalidationlossが少ない．特にデータセットが複雑なほど顕著に現れる． | Xceptionモジュールを使った畳み込みはいい精度を得ることができるため，異常検知に使えるのではないか． 調査する．
2020-06-07 | UNSUPERVISED ROBOTIC SORTING: TOWARDS AUTONOKOUS DECISION MAKING ROBOTS | Joris Gu erin, St ephane Thiery, Eric Nyiri and Olivier Gibaru | 2018 | 教師なし学習を用いて自動選別を行う．情報の冗長性がクラスタリングを向上させることを示す． | Unsupervised Robotic Sorting,CNN,clustering | 事前に定義されたクラスに属していない未知の物体をソートする，新しい種類のピックアンドプレースアプリケーションの提案．未見のオブジェクトの集合が与えられた場合のクラスタリング また，冗長な画像を入れることによりロバスト性を増やすことを提案，データセットの公開 | CNNと標準的なクラスタリングアルゴリズム | Xceptionは、すべてのクラスタリングアルゴリズムとすべてのBLCにおいて他のすべてのCNNアーキテクチャよりも優れている | 協働ロボットの一連の動きをクラスタリングして，それぞれ何の時はどのような動きをしているか判別する． それを自動化．クラスタリングしたものの動きを最適化．
2020-06-08 | Spatio-Temporal Anomaly Detection for Industrial Robots through Prediction in Unsupervised Feature Space | Asim Munawar, Phongtharin Vinayavekhin, Giovanni de Magistris | 2017 | 単眼カメラを用いた産業用ロボットの監視システムの開発 ラベル付けされていない監視映像を用いて時空間的な異常検知を学習し，異常が発生した場合に人間の操作者に警告を与える | 異常検知，単眼カメラ，産業用ロボット，教師なし,Exemplar-CNN | 産業用ロボットの教師なし監視システム | deepCNN，教師なし学習，シーケンス内の画像を低次元の特徴空間に変換する k-meanクラスタリングで擬似ラベルを生成 データ拡張を用いる代わりに，共学習を行い，同時に学習される擬似クラスのセットを変更することで，これらの変化を導入 学習した特徴空間の次の映像フレームを予測するために，深層長短期記憶（LSTM）[12]ベースのリカレントニューラルネットワーク（RNN）を使用 | 時空間異常検出のための予測システムと擬似クラス抽出器を効果的に組み合わせることで異常検知を行うことができる． | 固定しているカメラのため，幾何学的な変換（反転、拡大縮小、回転など）が必要でない．通常するべき，色空間と幾何学的変換の両方を利用してデータを増強を行なってない． k-meanクラスタリングで擬似ラベルを生成することができる． 学習した特徴空間の次の映像フレームを予測するために，深層長短期記憶（LSTM）[12]ベースのリカレントニューラルネットワーク（RNN）を使用
2020-06-09 | Unsupervised Translation of Programming Languages | Marie-Anne Lachaux,Baptiste Roziere,Lowik Chanussot,Guillaume Lample | 2020 | 教師なし機械翻訳における最近のアプローチを活用して，完全教師なしニューラル・トランスコンパイラを訓練する | 機械翻訳，コード翻訳，シーケンスツーシーケンス，TransCoder | 教師ありのトランスコンパイラは，手作業で作られた書き換えルールに依存します．加えて可読性に欠け，ターゲット言語の規則を尊重しておらず，適切に動作するためには手動での修正が必要．全体的な翻訳プロセスは時間がかかり，ソース言語とターゲット言語の両方の専門知識を必要とするため，コード翻訳プロジェクトは高額 | 今までは抽象構文ツリーを作っていた GitHubにある大量の単言語ソースコードを利用して，3つの一般的な言語間の翻訳を行うモデルTransCoderを学習させる 逆翻訳 | プログラミング言語のソースコードを翻訳することが重要である -TransCoder(エンコーダとデコーダをトランスフォーマアーキテクチャ[45]で構成したシーケンスツーシーケンス(seq2seq)モデル)が各言語固有の複雑なパターンを把握し，それを他言語に翻訳することに成功した -完全に監視されていない手法が，ルールベースの手法と高度なプログラミング知識を活用した商用システムよりも優れている
2020-06-10 | レビューテキストと画像を用いた機械学習によるプロダクトの感性指標構築 | 鈴木 秀通,飛谷 謙介,橋本 翔,山田 篤拓,長田 典子 | 2019 | Web上にあるプロダクトのレビューテキストを統合的に利用して感性指標を構築し，それから算出されるプロダクト毎の印象値を教師ラベルとして，プロダクト画像を学習する手法を提案する．最終的にはプロダクト画像から，その感性的印象を推定することを目標とする | 感性エンジニアリング，感性インデックス，深層学習，Appraisal dictionary，テキストマイニング | 精度良く感性指標を構築するために，複数回の実験による心理学的データの取得とその分析が必要である．これには，人的及び時間的な負荷が高いという問題 | アプレイザル理論を用いて印象語のみを評価する．(日本語評価アプレイザル辞書) レビューテキストをマイニングする CNNを用いて印象を推定 | 腕時計で実験を行った結果，テキスト印象特典と推定した画像印象特典に高い相関性があった．
2020-06-11 | 異常検知 :外れ値検知と変化検知 Anomaly Detectio nand Change Detection | 山西 健司 | 2015 | データマイニングの分野で発展してい る異常検知技術の代表的なものを，外れ値検知と変化検知に分けて紹介 | 外れ値検知 | 異常検知を大きく，外れ値検知と変化検知に分けて解説する.外れ値検知とデータ群の中に，他から外れた値をとるデータが存在するときに，これを検知できる．時系列データが新しい節目を境の変化を検知する． | 外れ値検知…データが他とどのくらい外れているか． マハラノビス距離→DB外れ値→LOF マハラノビス→ガウス混合分布→主成分分析 主成分分析のような特徴変換をして外れ値を検知することをスペクトルベースの外れ値 NMF外れ値，TD外れ値， 変化検知…ベイズ手法，ARモデル，二段階検知，潜在的構造変化検知，DMS,クラスタリング構造変化 | 異常検知と外れ値検知についてまとめた | 様々な種類を理解する．
2020-06-12 | The Moral Machine experiment(授業のレポート) | edmond Awad, Sohan Dsouza, richard Kim, Jonathan Schulz, Joseph Henrich, Azim Shariff, Jean-François Bonnefon & iyad rahwan | 2018 | 趣味思考が機械倫理のためのグローバルで社会的に受け入れられる原則の開発がどのように貢献できるかを議論するために，グローバルな道徳的嗜好，回答者の人口統計学に基づいた嗜好の個人差，3つの主要な国グループの異文化間の倫理的差異，現代の制度や深い文化的特徴との相関の4つについて結果を得た | Moral Machine,data science, | 自動運転においていわゆるトロッコ問題についてどう考えているかをデータをとってまとめている． | ウェブサイトでのアンケートによってデータを取得する | 道徳的嗜好は国によって異なり，また宗教や思想によって影響を大きく受ける．
2020-06-13 | Reservoir Computing Approaches to Recurrent Neural Network Training | Mantas Lukosevicius, Herbert Jaeger | 2013 | リザバーの適応を含む基本的な考え方の拡張が数多く行われており,初期のパラダイムをリザーバーと読み出しの訓練方法の違いを利用したものへと拡大しており，活発な研究が行われている．本レビューでは，現在の貯水池の生成・適応の方法と，異なるタイプの読み出しのトレーニング方法の両方を体系的に調査した． | Computational Intelligence, Machine Learning, Connectionist, Recurrent Neural Network, Echo State Network, Liquid State Machine リザバーコンピューティング | 現在のリザバー法の「ブランド名」の境界を超えた，自然な概念的分類を提供し，領域を統一し，読者にその詳細な「地図」を提供する | 接続トポロジーがサイクルを持っている，再起的なニューラルネットワークRNN RNNは動的システムとみなすことができる RNNは，エネルギーを最小化する確率論的なダイナミクスと対称的な接続を特徴とするクラスと，一般的に決定論的な更新ダイナミクスと有向接続を特徴とするクラス．後者は入力時系列を出力時系列に変換 | Echo State Networks (ESNs) ...シグモイドニューロンを使用 Liquid State Machines (LSMs) ...発火ニューロンのモデルと，リザーバー内の動的なシナプス接続モデルを使用，スパイク(ESNの方が簡単で優秀) Evolino...リザーバーの重みは進化的手法を用いて訓練 | この論文はRCの流れをほぼ全て書いているので詳しく読み解く必要がある 基本ん的には教師あり学習に向いているとされているが教師なしにも適用できないか考える まずは，有名なモデルとしてESNを深掘りする．
2020-06-14 | Deep-ESN: A Multiple Projection-encoding Hierarchical Reservoir Computing Framework | Qianli Ma, Member, IEEE, Lifeng Shen, Garrison W. Cottrell | 2017 | 本論文では,ディープエコー状態ネットワーク(Deep-ESN)と呼ばれる新しい階層的なリザバーコンピューティングフレームワークを提案 Deep-ESNの安定性はエコー状態特性(ESP)によって保証され,時間的複雑さは従来のESNと同等であることが証明 | エコー状態ネットワーク(ESN)，階層的リサバー・コンピューティング，エンコーダ，時系列予測 | 深層RNNの学習には時間がかかる． 階層型ESNを構築することは，学習が簡単であるため，この問題に対する魅力的なアプローチである．しかし，階層型システムの安定性とエコー状態特性（ESP）を維持したまま，階層型ESNベースのモデルを構築することが課題 | Deep-ESNのは，階層的なフレームワークの中で，投影層と符号化層を交互に使用していることです。具体的には，入力された時系列が貯水池のエコー状態空間に投影されると，後続の符号化層（PCA、オートエンコーダー、ランダム投影など）が前の貯水池のエコー状態を入力として受け取り，高次元のエコー状態表現を低次元に符号化します．この繰り返し． | 人工的な時系列と実世界の時系列を用いた実験結果から,Deep-ESNがマルチスケールのダイナミクスを捉えることができ,標準的なESNと従来の階層的ESNベースのモデルの両方を凌駕することが示された リザーバコンピューティングとディープラーニングのギャップを埋める 時系列のダイナミクスを捉えることが可能 | ESNを多層化するためには，リザバー層をただ重ねるのではなく，教師なしのエンコーダと組み合わせて使用する．多層にあんっても性能が落ちる場合がある．リザバー層のサイズは大きくすると精度が上がるが，エンコーダ層はサイズを上げると精度の向上具合が低下する．クロスバリデーションでネットワーク構造のパラメータを設定することが重要．モデルが摂動に対する長期的な記憶を有している．Deep learningは簡潔さと効率性を追求するが,リザバーは抽象的で複雑な特徴をタスクのために学習する能力に焦点を当てている.
2020-06-15 | DeePr-ESN: A deep projection-encoding echo-state network a,∗ a b Qianli Ma , Lifeng Shen , Garrison W. Cottrell | Qianli Ma , Lifeng Shen , Garrison W. Cottrell | 2020 | 時系列の多くはマルチスケールの構造を持っており，単層のRCモデルではそのような構造を捉えることが困難である．本論文では，Deep Projection-encoding Echo State Network (DeePr-ESN)と呼ばれる新しい多重射影符号化階層型リザーバコンピューティングフレームワークを提案 | ESN,Deep RSN,マルチスケール，Deep Projection-encoding Echo State Network(DeePr-ESN) | マルチスケール構造への対応 | 部分空間投影を介して接続されたESNを積み重ねる 上と違うところは遺伝的アルゴリズムを用いている． GAを用いて各リザーバーの3つのハイパーパラメータを最適化(20人60世代) | 特に，ELMAEを用いて接続したモデルが最も良い性能を示した． ELMAEは入力が出力によってうまく再構成できることを必要とするだけなので,入力分布に対する制約が少ない | シングルリザーバーESNは，Simple Cycle Reservoir (SCR) [32]，Support Vector Echo State Machine (SVESM) [36]，Growing ESN (GESN) [31]と呼ばれる最近のインクリメンタルESNのバリエーションなど，多くのバリエーション Deepr-ESNはDeep-ESNにGAを追加
2020-06-16 | Deep Randomized Neural Networks | Claudio Gallicchio, Simone Scardapane | 2020 | ランダム化ニューラルネットワークの設計と解析に関するすべての主要な側面と，その近似能力に関する主要な結果のいくつかを調査． ランダム化ニューラルモデルの基礎を，フィードフォワードネットワーク（ランダムベクトル関数リンクとそれに相当するモデル）とコンボリューションフィルタの文脈で紹介し，リカレントシステム（リザーバーコンピューティングネットワーク）の場合に移る。 | リザバー，ランダム化， | ランダム化のアイデアで（おそらく非常に多くの）隠れ層を積み上げて複数の中間表現を得るような深層の場合に拡張する最近の試みに焦点を当てている．ディープアーキテクチャでも精度と効率のトレードオフを拡張することは些細なことではありません．可能になることで得られる利益は非常に大きい | パーセプトロンアーキテクチャ,ランダムベクトル関数リンク,確率的構成ネットワーク,カーネル近似のためのランダム特徴，リザーバーコンピューティング また，宝くじ仮説に基づいて一部の重みのみを更新する試みや，重みが軽いものを0にする試み(プーリング) | ンダム化ニューラルネットワークは依然として有望な研究分野であることを示す十分な証拠を提供．実用的な観点からは，ほとんどの問題で精度と効率のトレードオフを達成することができるが，非常に大規模な問題での強力なパフォーマンスは現在のところ困難 | 浅いネットワークのランダム化...オリジナルのパーセプトロンアーキテクチャ,ランダムベクトル関数リンク,確率的構成ネットワーク,カーネル近似のためのランダム特徴，リザーバーコンピューティング 最新のディープCNNでは，パラメータを10分の9まで固定して残りの10%だけを学習することが可能
2020-06-17 | Richness of Deep Echo State Network Dynamics | Claudio Gallicchio and Alessio Micheli | 2019 | 情報理論や数値解析の分野のツールを用いた，DeepESNの漸進的な高次層における状態ダイナミクスの質の研究 | Deep Echo State Networks, Deep Reservoir Computing, Richness of RNN Dynamics | 深層RCモデルの状態ダイナミクスの質に及ぼすネットワーク設定の影響がほとんど解明されていない | ことなる性質の定量的な尺度（エントロピー，非結合状態のダイナミクスの数，条件数など）を用いて，より深いネットワーク環境でそれらがどのように変化するかを研究 | 地層処分のベンチマークデータを用いた実験結果から，リザバー層間のつながりの強さが，高次の層で開発されたリザバー層の地下水位分布をより豊かにするための基本的な役割を果たしていることを明らかになった．また，RC分野における確率的勾配降下に基づく学習アルゴリズムの効果的な利用の可能性を見出す 強い層間接続が存在する場合，高次の層（入力から離れた層）にあるリザーバは，エントロピーが増加し，より高次の層間接続を特徴とする内部表現を展開できる | RNN設計のRCアプローチは，リザバーと呼ばれるネットワークの動的リカレント（非線形）成分を，リードアウトと呼ばれるフィードフォワード（線形）出力層から分離することに基づいている ネットワークの深さが増すにつれて状態のダイナミクスが漸進的に豊かになることを決定するためには，強い層間接続性が必要である | RC の基本的な側面 Lukoˇseviˇcius, M., Jaeger, H.: Reservoir computing approaches to recurrent neural network training. Computer Science Review 3(3), 127–149 (2009) Verstraeten, D., Schrauwen, B., d’Haene, M., Stroobandt, D.: An experimental unification of reservoir computing methods. Neural networks 20(3), 391–403 (2007)
2020-06-18 | リザバーコンピューティングの概念と最近の動向 | 田中剛平 | 2018 | リザバーコンピューティングの概要と最近の動向 | 機械学習，ニューラルネットワーク，時系列，力学系，人工知能デバイス | 本来は，リザバー内の重みも学習されていた．(BPTT,RTRL) | ESNやLSMなどのランダムに重みを決めて固定する． |  | 1980年代にRNNである，BPTT,RTRLが発表 2000 年代初めに，一部の結合荷重のみを学習するモデル ESN,LSM=リザバーコンピューティング リザバー部で線形変換され，高次元の特徴空間に写像される.リードアウト部の出力は，リザバーの動的状態の線形結合で与えられる ESN では，リザバーは非線形活性化関数を持つ人工ニューロンの再帰的ネットワークによって構成される. ネットワークはスパースでランダムな構造をとる. 各時刻での入力の影響がリザバー内で時間とともに徐々に消失していくことが必要(Echo state property) LSM では，リザバー(リキッドとも呼ぶ)はスパイ キングニューロンモデルの再帰的ネットワークによって構成
2020-06-19 | 動的複雑さとリザバーコンピューティング | 徐 牧 原 | 2019 | リザバーコンピューティングと呼ばれる計算パラダイムを紹介 | リザバーコンピューティング | カオスのような力学が提供する力学的複雑性を提供 | 最初ブラックボックスと同様の動作をするようにネットワークを訓練，指定された構造を得た後にネットワークをクラックする | 複雑なシステムを解読する
2020-06-20 | Visual Grounding in Video for Unsupervised Word Translation | Gunnar A. Sigurdsson Jean-Baptiste Alayrac Aida Nematzadeh Lucas Smaira Mateusz Malinowski João Carreira Phil Blunsom Andrew Zisserman | 2020 | 地球上には何千もの言語が話されているが，視覚的な世界は一つ 視覚的グラウンディングを使用して言語間の教師なしの単語マッピングを改善する 翻訳に対して画像を介す | 翻訳，視覚的接地，MUVE | 赤ちゃんが親の発言と視覚情報を組み合わせて学習を行う様に一度視覚情報を介して翻訳を行う． | 教育用ビデオを見せてモデルを構築．(同じ動画でなくて良い) 動画とテキストの埋め込み空間の学習(教育用ビデオの音声はシーンとの関連性が低いため) 言語のマッピングを動画をの次元を介して行う MUSEアルゴリズムを単語接続で行う． | 英語とフランス語について，ビデオを見るだけで一般的な単語と視覚的な単語の28.0%と45.3%を正確に翻訳する 視覚領域を共有しない時は一般的な単語と視覚的な単語で12.5%と18.6%の翻訳 | 動画を介して翻訳を行うことで言語同士の文法の違いなどにロバストになる．(今のところ単語のみ)
2020-06-21 | Recent advances in physical reservoir computing | Gouhei Tanaka, Toshiyuki Yamane,Jean Benoit Héroux, Ryosho Nakane,Naoki Kanazawa, Seiji Takeda, Hidetoshi Numata, Daiju Nakano, Akira Hirose | 2019 | 最近の物理リザーバコンピューティングの進歩を，リザーバの種類に応じて分類して概観する 物理リザーバコンピューティングのさらなる実用化の拡大と次世代機械学習システムの開発に向けて，物理リザーバコンピューティングに関する現在の課題と展望を論じる | Neural networks, Machine learning, Reservoir computing,Nonlinear dynamical systems,Neuromorphic device | 適応更新を伴わないリザーバは，様々な物理システム，基板，およびデバイスを使用してハードウェア実装に従順であるためその応用例について説明する | リザバーコンピューティングの動向について特に物理的応用について述べる． | 低学習コスト,リアルタイム性，リザバーに強化学習などを用いたモデルが開発されている，物理的応用も多くなされている 特にFPGAやアナログ回路，VLSIへの応用が進んでいる． またソフトロボットへの応用 | エコー状態特性により，遠いかこの記憶が消えるのがこのシステムの利点でもある．
2020-06-22 | Using Echo State Networks for Anomaly Detection in Underground Coal Mines | O. Obst X. R. Wang M. Prokopenko | 2008 | 地下炭鉱のセンサーネットワークを用いて臨界ガス濃度を監視する際の異常を特定する | 炭鉱，異常検知，リザバー， | 鉱山でのガス異常検知はルールベースのシステムが多い．それを解決するために，異常を保存してなくても異常を検知する様にする． | 正常なデータしかない場合に地雷の異常を学習するアプローチ MatlabのESN用ツールボックスをほぼそのまま使用 パラメータチューニングなし | 68000の時系列データポイントで30分以内の学習， | 学習データが少ない場合，ESNも小さい方が精度が良かった． ベイジアンネットワークと同等の精度を得ることができる．
2020-06-23 | Classifying sport videos with deep neural networks | Daniel Karlsson | 2017 | ディープニューラルネットワークを用いて映像分類の分野にアプローチ 分野を絞るためにこのプロジェクトではスポーツクリップのみに焦点を | 動画，画像分類，RNN | ウェブ上の広告を合理化するために使用されるアプリケーションでビデオクリップを分類するためにディープニューラルネットワークを適用する | CNNとLSTMを繋げる 単純なCNN，AlexNet構造、LRCN inspired networkで比較 | AlexNetでの動画分類の精度が良い | 画像分類ネットワークの最後にリカレントLSTM構造を適用することで、動画を扱うことができる
2020-06-24 | 組み立て作業分析のための動作手順と手・注視点の移動軌跡の自動記述システム | 渡邉 瞭太, 橋本 学 | 2016 | 作業動作を分析するための記述チャートと自動技術のためのセンシング | automatic description,analysis of work motion, assembly work, motion procedure, trajectories of hands and eye-gaze | サーブリッグの様な人間で行っていた作業分析をセンシングで自動で行う 熟練技術の伝承 | 存在確率マップを用いて動作を認識，距離画像の変化を分析，距離画像に背景差分を適用して2値化,テンプレートマッチングを行う，ての重心速度でスタートストップを決める | 記述成功率は83.4% ての動きの誤差は20mm以内 | 物体の領域分割の一つとして存在確率マップというものがある これを使うとロボットだけに注目して画像を取得できるか
2020-06-25 | Unsupervised EEG feature extraction based on echo state network | Leilei Sun , Bo Jin , Haoyu Yang , Jianing Tong , Chuanren Liu , Hui Xiong | 2018 | 多変量EEG信号にリカレントautoencoderを適用することで,完全にデータ駆動型のEEG特徴抽出 エコー状態ネットワーク(ESN)を用いて脳波信号を脳波特徴量にエンコードし,それをデコードして元の脳波信号を復元 | EEG signals,Feature extraction,Echo state network,Autoencoder | てんかん患者脳は信号分類は目視でやっていて時間がかかる． リカレントニューラルネットワーク(RNN)は時系列データを扱うための有望なモデル候補であるが、その多くは勾配消失問題に悩まされている | 自動エンコーダーを用いた教師なし脳波特徴抽出法 →エコー状態ネットワーク(ESN)を用いた脳波特徴抽出法 | 重みを特徴量として抽出して分類気にかける 優れた分類・クラスタリング性能を提供できる可能性がある | ESNの訓練は出力重みの適応のみを含み,出力重みは突起最適問題を解くために計算されます.したがって,ESNの訓練は非常に効率的であり,最適解を回避する ESNの訓練は,LSMの訓練と同じ概念を共有 WinとWの両方がESNで固定されているので,時系列の達成されたWoutは,内部ダイナミクスの点で研究された時系列の本質的な違いを反映 ESNはリザーバーサイズN．接続性c，スペクトル半径rを設定する 分類きは高速のELM
2020-06-26 | Echo State Networks in Dynamic Data Clustering | Petia Koprinkova-Hristova Kiril Alexiev | 2013 | ネットワークの動的な性質を利用して，多次元の動的データセットのクラスタリングタスクを解く．本研究で使用したデータは，複雑なドットの動きを視覚的に識別するための試食に適用した実験装置から取得したもの | Echo state networks, dynamic data clustering, visual discrimination of complex motions. | ESNの動的な性質をさらに利用して、多次元動的データのクラスタリングが可能であることを明らかにする -π/2と+π/2の間の移動角度の範囲でランダムに分布する7つの受容野を使用した．7つの受容野の各1つの出力では、実験の各1つのための24の時間ステップからなる時系列を持っている | ESNを用いたクラスタリング クラスの数を与えていない | 複雑な脳の理論とは程遠いが，人間の知覚を研究するための良い基礎となり得るものである 貯水池のサイズが大きくなるにつれて、より大きな数のクラスターを識別できる 人間が行うような3つのクラスターに動的データを導き出すことができました：ドットの動きの右，左，未決定の方向．もう一つ面白いのは，人間の判断実験で得られた結果と同じように，データの約3割が「未定」クラスになっている | エコー状態ネットワークESNは,ニューロン出力のシグモイド非線形性（通常は双曲正接）を持つランダムに生成されたリカレントリザーバーを組み込んだもの 貯水層改良，Kullback-Leibler発散を最小化する勾配降下法 | 初めて画像分類にESNを使用して、画像データの潜在的な特徴を「引き出す」ことが提案Woodward, A., Ikegami, T.: A reservoir computing approach to image classification using coupled echo state and back-propagation neural networks. In: Proc. of 26th Int. Conf. on Image and Vision Computing, Auckland, New Zealand, November 29-December 1, pp. 543–458 (2011)
2020-06-27 | A Reservoir Computing approach to Image Classification using Coupled Echo State and Back-Propagation Neural Networks | Alexander Woodward, Takashi Ikegami | 2011 | コンピュータビジョン画像およびビデオ処理のためのリザーバーコンピューティングのアプローチについて | リザバー，画像分類 | 人間の顔画像データを高次元空間に投影するために，複雑性のあるリザーバーにアクセスする高次の空間的相関関係が考慮され，リザーバーのダイナミクスが読み出される 顔認証に利用 | データを高次元空間に投影するために複雑なリザーバーにアクセスし，ニューラルネットワーク分類器に供給 ESNを使用 | 顔画像を分類することができ、ESNを使用することでニューラルネットワークベースの分類器のロバスト性が向上する ビデオシーケンスの処理にも自然に拡張できるように設計 | 画像認識，リザバーの基礎的な論文 ここから様々繋がっていく |  | ←リザバーの基礎的な論文 | https://www.intechopen.com/books/advances-in-speech-recognition/neuro-inspired-speech-recognition-based-on-reservoir-computing
2020-06-28 | Reservoir Computing Approaches to Recurrent Neural Network Training | Mantas Lukoˇseviˇcius∗, Herbert Jaeger | 2009 | エコーステートネットワークとリキッドステートマシンは,リザーバーがランダムに生成され,読み出しのみが訓練されるリカレントニューラルネットワーク | Computational Intelligence, Machine Learning, Connectionist, Recurrent Neural Network, Echo State Network, Liquid State Machine | リザバーコンピューティングの基本的な説明 |  | 生物学的妥当性を持つ 文献が多くまとめられているため，わからなくなったらここを読む． | 参考文献にまとめたのでそこを読む | 生物学的妥当性 [22] Dean V. Buonomano and Michael M. Merzenich. Temporal information transformed into a spatial code by a neural network with realistic properties. Science, 267:1028–1030, 1995. [23] StefanHaeuslerandWolfgangMaass.Astatisticalanalysisofinformation-processingpropertiesoflamina-specificcortical microcircuit models. Cerebral Cortex, 17(1):149–162, 2007. [24] Uma R. Karmarkar and Dean V. Buonomano. Timing in the absence of clocks: encoding time in neural network states. Neuron, 53(3):427–438, 2007. [25] Garrett B. Stanley, Fei F. Li, and Yang Dan. Reconstruction of natural scenes from ensemble responses in the lateral genicualate nucleus. Journal of Neuroscience, 19(18):8036–8042, 1999. [26] Danko Nikoli ́c, Stefan Haeusler, Wolf Singer, and Wolfgang Maass. Temporal dynamics of information content carried by neurons in the primary visual cortex. In Advances in Neural Information Processing Systems 19 (NIPS 2006), pages 1041–1048. MIT Press, Cambridge, MA, 2007. [27] Werner M. Kistler and Chris I. De Zeeuw. Dynamical working memory and timed responses: the role of reverberating loops in the olivo-cerebellar system. Neural Computation, 14:2597–2626, 2002. 機械的アクチュエータを介した入力を水の入った貯水池に供給し、その表面の状態を光学的に記録し、いくつかの分類タスクで読み出し可能な多層パーセプトロンを訓練することによって実証 KristofVandoorne,WouterDierckx,BenjaminSchrauwen,DavidVerstraeten,RoelBaets,PeterBienstman,andJanVan Campenhout. Toward optical signal processing using photonic reservoir computing. Optics Express, 16(15):11182–11192,2008. | ←わかりやすいレビュー | 第2節で，リザーバーコンピューティングのパラダイムの動機，関連する研究，理論的なレビュー，説明を詳述
リザバー妥当 2020/6/29 | Echo state networks are universal | Lyudmila Grigoryeva, and Juan-Pablo Ortega | 2018 | 機械学習パラダイムの汎用性や柔軟性は，その普遍性を証明することによって確立される すべての連続的，あるいは，すべての測定可能な変換を含む十分に豊かなクラスのすべての要素を必要なだけ正確に近似することができるときこれは近似誤差を任意に小さくできる可能性と等価である． The versatility or flexibility of a given machine learning paradigm is usually established by proving its universality. We say that a family of transformations is universal when its elements can approximate as accurately as one wants all the elements of a sufficiently rich class containing, for example, all continuous or even all measurable transformations. | reservoir computing, universality, echo state networks, ESN, state-affine systems, SAS, machine learning, fading memory property, echo state property, linear training, uniform system approximation. | フェージングメモリ性を持つ無限長の離散時間信号の変換やフィルタの普遍性または一様近似問題を扱う リザーバーコンピューティングの普遍性 | 非一様状態アフィン系(SAS)のリザーバフィルタで近似し, その後, (4.1)-(4.2)のようなエコー状態ネットワークでそのリザーバフィルタを近似する | RCフィルタが、負の無限回に定義された一様に拘束された入力を持つ任意の離散時間フェージング・メモリ・フィルタに一様に近似することを示しました。内部近似に関しては、ニューラルネットワークの普遍的な近似特性を利用して、どんなRCフィルタ、特にSASフィルタでもESNフィルタで近似できることを示しました。これら2つの事実から、ESNフィルタは、一様に拘束された入力を持つ離散時間フェージングメモリフィルタを一様に近似することが可能であると結論づけられます。この結果は、一様近似基準を用いた決定論的な入力に対してのみ示されていることを強調しておきます。 | 機械学習パラダイムの汎用性や柔軟性は，その普遍性を証明することによって確立される 数学的根拠 |  |  | https://www.google.com/search?client=safari&rls=en&sxsrf=ALeKk00jTCAUTtY9_vwzTN-iw7KmqJL-ww%3A1593348626479&ei=EpL4XuvtHIn_0gSH8pnQCQ&q=Universal+function+approximation%E3%80%80Reservoir+&oq=Universal+function+approximation%E3%80%80Reservoir+&gs_lcp=CgZwc3ktYWIQAzIFCCEQoAE6BAgjECc6BAgAEB46BggAEAgQHjoECAAQEzoGCAAQHhATOggIABAIEB4QEzoECCEQFToFCAAQzQJQpfwCWK30A2C-hgRoBHAAeACAAfABiAHBBZIBBTAuNC4xmAEAoAEBoAECqgEHZ3dzLXdpeg&sclient=psy-ab&ved=0ahUKEwjrvomXxqTqAhWJv5QKHQd5BpoQ4dUDCAs&uact=5
リザバー妥当 2020/6/30 | Neuro-Inspired Speech Recognition Based on Reservoir Computing | Ghani, Arfan | 2010 | Maass (Maass et al., 2002)とJaeger (Jaeger, 2001)によって提案された戦略は，リカレントニューラルネットワークの訓練の負担を克服することを提案している これらのリカレント・ニューラル・ネットワークはマイクロサーキットと呼ばれ、大脳皮質の計算における基本的な計算単位とみなされています(Maass et al., 2002) | eservoir computing, universality, echo state networks, ESN, | 安定な貯留層をモデル化するためには、分離性と近似性の2つの性質を持つことが非常に重要である(Maass et al., 2002)。 | リザーバーは、新皮質の微小柱状構造を模倣するための生物学的にもっともらしい方法である３次元柱状構造（図８ａ参照）を構築する確率的な方法で生成される（Maass et al. 経験的データに基づいて、それらの満足のいく性能について、文献で提案されている他の戦略がある（Legenstein & Maass, 2005）（Skowronski &Harris, 2007）（Jaeger, 2002）（Verstraetenら, 2007）（Uysalら, 2007） | 本研究で行われた実験の背後にある理論的根拠は、読み出しや適切なフロントエンドを網羅的にチェックすることではなく、むしろ理論的なフレームワークと普遍的な分類器としての実行可能性を調査することでした。最近では、平均場理論、カオスのエッジ、生物学的に妥当なフロントエンド、計算ノード、メモリ容量など、リザーバーコンピューティングの様々な側面が調査され、(Maass et al., 2002) (Skrownski et al., 2007) (Jaeger, 2001) (Verstraeten et al., 2007 ) や (Uysal et al., 2007 ) で報告されています | Jaegerは重みのスケーリングを制御することを強調し、Maassは適切な接続トポロジーで安定した力学が得られることを強調しています。いずれの場合も、ネットワーク内のフェージングメモリやエコー状態の特性を確保することを目的としていました。これらの研究から、パラダイムがリザーバーの特定の接続性に依存しているのではなく、むしろニューロンの分散した安定した冗長な表現に依存していることが明らかになる リザバーは、読み出しニューロンのトレーニングを計算量が少なくて済むため、ロボット工学、音声認識、無線通信などのエンジニアリング・アプリケーションに大きな可能性を秘めていると考えられています（Joshi & Maass, 2004） リザバーはノイズロバストになる（Verstraetenら、2007） | Maass, W, Natschläger, T and Markram, H (2002), Real-time computing without stable states: A new framework for neural computation based on perturbations, Neural Computation, 14(11), pp. 2531-2560. Jaeger, H. (2001), The “echo state” approach to analysing and training recurrent neural networks, Tech. Rep, Fraunhofer Institute for Autonomous Intelligent Systems, German National Research Center for Information Technology, (GMD Report 148) Joshi, P and Maass, W (2005), Movement generation with circuits of spiking neurons, Neural Computation, 17(8), pp. 1715-1738. | ←流れが詳しく書いてある論文 | 確率的入力を用いたリザーバーコンピューティングの普遍性
リザバー妥当 2020/7/1 | Temporal dynamics of information content carried by neurons in the primary visual corte | Danko Nikolic,Stefan Haeusler ,Wolf Singer ,Maass, Wolfgang | 2007 | 猫の一次視覚野からの多電極記録を用いて，単純な線形分類器が提示された刺激に関する情報を抽出できるかどうかを調べる．その結果，情報は抽出可能であり，刺激が取り除かれた後も数百万ミリ秒の間，情報が持続する | 一時視覚野，リザバー | Maass (Maass et al., 2002)によると神経回路のフェージングメモリ特性が，急速に変化する視覚刺激のリアルタイム処理に不可欠であると主張している．しかし．この予測を実験的に検証する方法はなかった． | 3匹の猫の大脳皮質の視覚野からの数字の分類の脳波を調査する | 刺激シーケンスに沿って重みを変化させたRt分類器の性能と、重みを固定したRint分類器の性能を比較しました。その結果、ニューロンコードは単一の刺激反応イベント（例えば、文字の提示に対するオン反応）では不変であるが、そのようなイベント間では変化する（例えば、同じ文字に対するオフ反応や次の文字に対するオン反応）ことが示された（図7）Rintを非線形カーネルで学習した場合、R int型分類器の性能は大幅に向上 情報は抽出可能であり、刺激が取り除かれた後も数百万ミリ秒の間、情報が持続することがわかった。また、刺激の提示が速い場合には、新しい刺激と古い刺激の両方の情報が同時に存在し、これらの刺激間の非線形関係を抽出することが可能 = 皮質表象の非線形性 | 脳が外部のXORの計算をわずかに上回っており、2つの性能機能は類似していた。このことから、脳は非線形計算も行うことができると考えられる。 過去の刺激に対するシステムの記憶は、新しい刺激の事前送信によって消去されるとは限らず、同時に複数の刺激に関する情報を抽出することが可能であることを示した。本研究では、異なる情報を重ね合わせることで、XOR関数のような刺激間の非線形関係を抽出することが可能であることを示した。 複雑な動的システムによって計算が実行され、その計算結果に関する情報は単純な線形分類器によって読み出されるという理論的研究[4, 8]によって提唱されている見解を支持しています。これらの理論的システムは、大脳皮質についてここで報告されているものと同様の記憶と情報の重畳特性を示している。 |  | ←猫のニューロンの重みを固定する論文 | http://juan-pablo-ortega.com/Publications_files/RC7.pdf
リザバー妥当 2020/7/2 | Real-Time Computing Without Stable States: A New Framework for Neural Computation Based on Perturbations | Wolfgang Maass, Thomas Natschläger Henry Markram | 2002 | 機能的な大脳新皮質の列内のすべてのシナプスの80％ものシナプスを使用して、非常に複雑なネットワークを形成する複数の再帰ループ | LSM,リザバー，液体状態機械 | 過去の入力を力学系の摂動、すなわち過渡的な内部状態の連続的な軌跡の中に保持することで、安定な内部状態やアトラクターへの収束を必要としない計算モデルの数学的フレームワークを提示 | 風、音、小石の落下などの一連の外部擾乱（「入力」）によって液体中に引き起こされる一連の過渡的な摂動を模倣したアプローチ | ステレオタイプのリカレント・ネットワークであるインテグラート・アンド・ファイア・ニューロンを訓練して、スパイク・トレイン上で基本的にあらゆるリアルタイム計算を行うことができること、実際には複数のリアルタイム計算を並列に行うことができること |  |  | ←LSM | ESNは普遍的である - Juan-Pablo Ortega
リザバー妥当 2020/7/3 | The “echo state” approach to analysing and training recurrent neural networks – with an Erratum note1 | Herbert Jaeger | 2010 | ※これは技術報告書H. Jaeger(2001)を修正したものです。 学習課題を達成するために、出力単位への重みのみを変更するリカレントニューラルネットワークの建設的な学習アルゴリズムを紹介している | recurrent neural networks, supervised learning | どのような状況下でエコー状態が発生するのかを議論し，エコー状態を利用したRNNの学習方法を説明 | 標準的なコンパクト化条件を仮定 標準的なコンパクト化条件と出力フィードバックのないネットワークを仮定します。 Tが状態と入力で連続していると仮定すると状態収縮、状態忘却、入力忘却の性質はすべてエコー状態を持つネットワークと等価である。 | 提案された学習手順では、出力単位につながる接続部の重みのみを計算し、それ以外の接続部は変更されません。これにより、多くの高速で建設的な線形回帰アルゴリズムを学習に用いることが可能になる。厳密な反復勾配降下法は必要ありません。 ネットワークは適切な「不均一」な方法で準備されなければなりません | エコー状態を目的の出力信号に変換する読み出し関数を学習します．技術的には、これは線形回帰のタスクに相当します． エコー状態ネットワークの基本的な現象は、その短期記憶能力 エコー状態ネットワークを学習するための主な計算は，線形再推論，言い換えれば平均二乗誤差の最小化 現在のところ厳密な答えがわかっていない問題を紹介する。 1. 1. 学習されたネットワークはどのような条件で安定しているのか？学習中にノイズを挿入すると、どのように安定性が向上するのか？ 2. 2. 制限が強すぎるProp.3 (a)の十分条件をどのように緩和して、より有用なエコー状態のための十分条件を得ることができるか？ 3. 3. 大域的なチューニングパラメータの最適値はどのようなタスクの特性によって決まるのか？ 4. 4. "生の "エコー状態をどのように準備すれば、"豊かな "内部ダイナミクスを得ることができるか？ 5. 5. エコー状態のネットワークスの表現的・計算的限界はどのようなものか？11]では，ある意味では計算的に普遍的であることが示されていますが，ここでは認められていない，より一般的な読み出し関数が存在します． | エコー状態の基本的な考え方は、[11]で独自に研究されています W. Maass, T. Natschl ̈ager, and H. Markram. Real-time comput- ing without stable states: A new framework for neural computation based on perturbations. Neural Computation, 14(11):2531–2560, 2002. http://www.cis.tugraz.at/igi/maass/psfiles/LSM-v106.pdf. | ←ESN | https://sites.google.com/view/reservoir-computing-tf/home
リザバー妥当 2020/7/4 | A tutorial on training recurrent neural networks, covering BPPT, RTRL, EKF and the "echo state network" approach p1-p24 | Herbert Jaeger | 2013 | AISで用いた講義用資料 5時間用 セクション1と6から9がRNNについて 特に6がESN p1-p24 | リザバーコンピューティング，正弦波 | ESNを開発した方が講義で使った資料 | 正弦波の訓練についてのみを今日は学習した． 得た知識にそれをまとめているので参考にする． |  | ESNのトレーニング方法 正弦波の場合（求められる正弦波は d(n) = 1/2 sin(n/4) ） 入力なし．教師信号はd(n)の300ステップのシーケンスです。 内部重みWは変更されません。ネットワークは伝達関数f = tanhを持つ標準的なシグモイド単ESNアプローチでは、ネットワークが任意の状態x(0)から開始された場合、それ以降のネットワーク状態はゼロ状態に収束するという意味で、ダンピングされた動的リザバー(DR)が必要です。Wの重みが小さいほど、ダンピングが強くなります。Wの重みが小さいほどダンピングが強くなります。 出力片方だけ重み更新．逆伝搬の重み固定,教師信号は時間 n = 1,......,300 の間、出力ユニットに書き込まれます．(教師強制)DR内の活性化ダイナミクスを励起する． これからわかった2つのこと 1.ＤＲ内の活性化パターンは、全て運転教官ｄ（ｎ）と同じ周期長の信号である。 2.DR内の活性化パターンはそれぞれ異なる。 サンプリング期間中，n = 101, ...., 300 の内部状態 x(n) = (x1(n),....,x20(n)) が，サイズ 200x20 の状態収集行列 M の行に収集される．同時に，教師の出力d(n)は，サイズ200x1の行列Tの行に収集される． ネットワークのダイナミクスは、最初はネットワークの任意の開始状態によって部分的に決定されるため、時間n = 1, ... 100からは情報を収集しない。ネットワークのダイナミクスは、最初はネットワークの任意の開始状態によって部分的に決定されているから． 線形回帰のタスクです：ネットワーク状態xi(n)上のd(n)の回帰のための回帰重みを計算します。[n = 101, ..., 300]. アルゴリズムの観点から見ると、このオフラインでの回帰重みの計算は、擬似逆行列の計算に集約されます。 W=M(-1)T 学習完了．この後教師の強制をやめて50ステップ実行 MSEtest.= 5.6e-12であることがわかりました。これは学習誤差よりも大きいですが、それでも非常に小さいです。 わかったこと 1. 出力ユニットの正弦波y(n)はDR内部で周期的な信号xi(n)を発生させ、その周期長は出力正弦波の周期長と同じである。 2. これらの周期的な信号は、ターゲットy(n)が結合された信号の一種の「基底」を作ります。この "基底 "は、同一の周期長という意味で、ターゲットに対して最適に "事前適応 "されています。この事前適応は、「基底」信号xi(n)がフィードバック射影を介してターゲット自身によって誘導されたという事実の自然な帰結である。 目標信号y(n)は、それ自身のエコーxi(n)から再構成されているのです |  | ←ESNの説明(正弦波) | リザバーコンピューティングに関するIEEEタスクフォース
一日で終わらなかったため2回目 2020/7/5 | A tutorial on training recurrent neural networks, covering BPPT, RTRL, EKF and the "echo state network" approach p24-p26 | Herbert Jaeger | 2013 | チューニング可能な正弦波発生器のESN学習についての実験 | チューニング可能な正弦波発生器のESN学習 | 先週に続いてチューニング可能な正弦波発生器 | チューニング可能な正弦波の訓練についてのみを今日は学習した． 得た知識にそれをまとめているので参考にする． |  | チューニング可能な正弦波発生器のESN学習 正弦波の周波数を調整できることを要求 入力信号 u(n) と出力 d(n) で構成され、入力 u(n) に従った周波数の正弦波 100単位の大きめのDRを使用 遅い信号u(n)を入力することと、教師が所望の出力d(n)を強制する u(n)とd(n)の両方を反映、結合、変更 シグモイド出力単位を使用します。これを動作させるために、サンプリングの間に、生の希望出力d(n)ではなく、転送反転版のtanh-1(d(n))をTに集めます。我々はまた、1200ステップのより長い訓練シーケンスを使用 訓練されたネットワークは，ランダムな開始状態からでも望ましいタイプのダイナミクスに安定してロックされる． 学習されたネットワークの安定性は、前の例のように簡単には達成できませんでした。実際には、経験的に安定した解を促進するために、サンプリング中にネットワークにノイズを挿入した．
3回目 2020/7/6 | A tutorial on training recurrent neural networks, covering BPPT, RTRL, EKF and the "echo state network" approach p26-p32 | Herbert Jaeger | 2013 | エコー状態ネットワークの訓練として数学を導入した実験とアルゴリズム | 数学，アルゴリズム | 先週に続いてエコー状態ネットワークの訓練として数学とアルゴリズム | 数学的根拠とアルゴリズム |  | ESNアプローチが機能するためには、どのような「ダンピング」が必要なのか、つまり、DRはエコー状態を持たなければならないということを厳密に説明 エコー状態を持つ（または持たない）ということは、学習前のネットワークの特性であり、重み行列Wの特性である すべての内部信号 xi(n) に対して，入力/出力の履歴を現在の状態にマップするエコー関数 ei が存在する 状態忘却特性は、ネットワークの初期状態への影響が時間の経過とともに洗い流されていくことを意味します 出力単位がシグモイド単位であると仮定 これはアルゴリズムの最も包括的なバージョンです。多くの場合、より単純なバージョン、例えば線形出力ユニット、出力からDRへのフィードバック接続なし、あるいは入力のないシステム(純粋な正弦波発生器のような)を使うことがあります。 ESNで関数を保存する 重みを作成して単位スペクトル半径の行列W1に正規化
2020-07-07 | Tactile Behaviors with The Vision-based Tactile Sensor FingerVision | Akihiko Yamaguchi,Christopher G. Atkeson | 2018 | ビジョンベースの触覚センサFingerVisionを紹介し，触覚行動への応用を検討 FingerVisionは、ドットでマークされた透明な弾性皮膚とカメラで構成されており、簡単に製造でき、低コストで、物理的にも堅牢 | FingerVision,tactile sensor, tactile behavior | FingerVision は透明な皮膚を持っており，埋め込まれたカメラが皮膚を透過して見えるようになっている．この特徴は,近くの物体のビジョンやスリップ分布など，センサーが得られるモダリティを向上させる | 指先カメラの映像を直接解析することでスリップを推定 直径１ｍｍ程度の球体である黒色のマイクロプラスチックビーズを使用している。大きさは様々であり、０．5mmのグリッドにマーカーを配置 | Finger Visionでは折り紙などの力を加える事ができないものに対しても，力を図る事ができる． 黒色や透明のものの把持，機械学習の応用がタスク | A. Yamaguchi, “FingerVision,” http://akihikoy.net/p/fv.html, 2017. チュートリアルとソフトウェア FingerVisionのビデオ処理には2種類のコンピュータビジョンがあります。1つは、初期位置からマーカーの変位を推定するマーカートラッキングです。マーカーの変位から力の分布を推定します。もう一つは近接ビジョンで、近くにある物体の検出と動きの検出から構成されています。物体検出・追跡では、操作された物体の位置、ポーズ、面積、質感などの情報を提供する。また、操作された物体の動きと背景を区別するためにも使用される。 マーカー追跡 平均シフトor局所的ブロブ検出 OpenCV で実装している．平均シフト法は cv::meanShift 関数として利用でき，ブロブ検出は cv::SimpleBlobDetector クラスとして利用 ブロブの方が小さい値を扱える 黒の色を抽出するために閾値処理を行います。また、ノイズを除去するために拡張と侵食 キャリブレーション：センサーを白いシートで覆って背景を除去します。画像全体にブロブ検出法を適用します。続いて、いくつかのフレーム(例えば10フレーム)にトラッキング法を適用し、環境ノイズのためにマーカーが動いている場合は、ノイズの多い点としてマーカー候補から削除します。一般的には数点のみが削除されます。残りのブロブは初期マーカーとみなされます。キャリブレーション中はロボットを動かさず、白いシートをセンサ表面に固定していることに注意してください。これらの点を除去しないと、ノイズの多い動きとして観測され、力の推定精度に影響を与えます。 トラッキング : 初期のマーカー位置から始まり、各マーカーをフレームごとにトラッキングします。前のマーカー位置の周囲にある小さな（例えば30x30）関心領域（ROI）を考えます。まず、ROI内の0以外のピクセルをカウントし、初期マーカーの0以外の点と比較します。大きな差がある場合は、マーカー追跡を行わない（すなわち、検出失敗）。それ以外の場合は，ROIにブロブ検出法を適用します．1つのブロブのみが予想され，それ以外の場合は失敗とみなされます．前のブロブと現在のブロブの位置とサイズを比較し，その差が大きければ失敗と見なされます．それ以外の場合は，ブロブを新しいマーカー位置とみなします． 力は各マーカにおける法線力をマーカ位置変化のノルムで近似する cv::BackgroundSubtractorMOG2 の方がわずかに優れてい他ため動きの検出には，背景減算アプローチを用いた．
2020-07-08 | カメラ画像系列の固有空間表現に基づく産業用ロボットの異常検知 | 堀 洋一 | 2003 | ロボットの制御系とは独立してCCD等の簡単なカメラによるモニタリングで異常動作を検知する | 産業用ロボット，モニタリングシステム，異常検知，固有空間法，パラメトリック固有空間法，黄金分割法 | 機械の疲労などにより状況が変わり，ロボット自身に依存した異常検知は信頼性が高いとは言えない | 正しい動きを固有空間法の点集合として表現することによって異常検知を行う． | 「見た目」で異常を検出するモニタリングシステムとして有用 計算時間30msで異常検知が可能
2020-07-09 | 機械学習を用いたロボット減速機の故障予知 | 田中 康弘 | 2009 | 確率密度の変化として故障を予知する | production manufuctures,equipment,maintenance,robot,failure prediction | 外乱トルクを用いた手法は，閾値の設定によっては故障を誤判定する | ノイズ除去，データ分析．確率密度関数の変化 | アラート数を適切な数で，少ない見逃し
2020-07-10 | Deep State-Space Model for Noise Tolerant Skeleton-Based Action Recognition | Kazuki KAWAMURA, Nonmember, Takashi MATSUBARA, and Kuniaki UEHARA, Members | 2020 | ロバストなスケルトンベースの行動認識のために，深層状態空間モデル（DSSM）を提案 DSSMは、観測可能な状態の根底にあるダイナミクスの深層生成モデル ベースライン手法の分類性能が向上することを示した．さらに，提案DSSMを用いた特徴抽出により，ノイズや欠落値に対してもロバストな分類が可能になる | deeplearning,skeleton,actionrecognition,state-spacemodels | 行動認識の分野では時系列データのモデリングを得意とするリカレント・ニューラル・ネットワーク（RNN）が多い．これらのモデルの多くは，手作業で作られた部品に基づいた識別アプローチを採用しているか，全身の骨格データを扱うことに特化して設計されている．そのため，スケルトンベースの行動認識では高いパフォーマンスを発揮するにもかかわらず，これらのアプローチはノイズや欠落値の影響を受けやすい． | DSSMは、抽出された特徴量の系列として、与えられた連続したスケルトンデータの下に潜むダイナミクスを推論する VAEを拡張した他の多くの生成モデルと同様に，提案するDSSMは，確率的エンコーダーを用いて入力スケルトンデータを低次元の潜在空間に埋め込み，確率的デコーダーを用いて潜在空間からスケルトンデータを再構成する DSSMは、前のタイムス テップt-1のスケルトン情報を利用して、タイムス テップtでのスケルトントンを生成するため、被写体やカメラに応じた体格や体 向きを符号化する必要がない 抽出した特徴量に双方向LSTM（BiLSTM）を適用 | VAEをさらに進化させた確率的エンコーダを用いて，LSTMを用いることによって，分類のパフォーマンスを向上させた． 提案したDSSMは，ノイズや欠損値に対してもロバストな表現を提供 | LSTMをリザバーにしても良いデータが得る事ができるかも．
2020-07-11 | Alleviating the Burden of Labeling: Sentence Generation by Attention Branch Encoder–Decoder Network | Tadashi Ogura, Aly Magassouba, Komei Sugiura,Tsubasa Hirakawa, Takayoshi Yamashita, Hironobu Fujiyoshi, and Hisashi Kawai | 2020 | 在宅サービスロボット（DSR）は、在宅介護士不足の解決策として有望視されている。しかし，DSRの主な限界の一つは，言語を介した自然な対話ができないことである． 注目枝エンコーダーデコーダーネットワーク（ABEN）を提案する 他のアプローチとは異なり，サブワードレベルの注意を利用したマルチモーダルな注意分岐を持ち，サブワードエンベッディングに基づいて文を生成する ABENはベースラインよりも優れている | DSR,ABEN,dataset, | DSRの課題:言語を介した自然な対話ができないことである データ駆動アプローチが有効であることが示されているが，大規模なデータセットを必要とすることが多く、コストがかかる | 視覚入力から文を生成するために、注目枝エンコーダーデコーダーネットワーク（ABEN）を提案 フェッチ指示」（DSR にアイテムをフェッチするための指示）の文の自動生成 ABENは視覚的注目枝(VAB)と言語的注目枝(LAB)から構成 ABENは、マルチモーダル注意枝を導入することで、注意枝ネットワーク(ABN) を拡張したもの | ABENはMulti-ABNを拡張し,言語分岐と生成分岐を導入してサブワード間の関係をモデル化 - ABENは,文生成のために注目枝とBERTベースの副詞埋め込みを組み合わせたもの | データ駆動型のアプローチが曖昧な指示を処理するのに有効であることが示されている{4,7] | データ駆動型のアプローチが曖昧な指示を処理するのに有効であることが示されている [4] P. Anderson, Q. Wu, D. Teney, J. Bruce, M. Johnson, N. Sünderhauf, I. Reid, S. Gould, and A. van den Hengel, “Vision-and-Language Navigation: Interpreting Visually-Grounded Navigation Instructions in Real Environments,” in IEEE CVPR, 2018, pp. 3674–3683. [5] X. Wang, Q. Huang, A. Celikyilmaz, J. Gao, D. Shen, Y.-F. Wang, W. Y. Wang, and L. Zhang, “Reinforced Cross-Modal Matching and Self-Supervised Imitation Learning for Vision-Language Navigation,” in IEEE CVPR, 2019, pp. 6629–6638. [6] A. Magassouba, K. Sugiura, and H. Kawai, “A Multimodal Classifier Generative Adversarial Network for Carry and Place Tasks from Ambiguous Language Instructions,” IEEE RAL, vol. 3, no. 4, pp. 3113–3120, 2018. [7] A. Magassouba, K. Sugiura, A. T. Quoc, and H. Kawai, “Under- standing Natural Language Instructions for Fetching Daily Objects Using GAN-Based Multimodal Target–Source Classification,” IEEE RAL, vol. 4, no. 4, pp. 3884–3891, 2019.
2020-07-12 | Implementing Tactile Behaviors Using FingerVision | Akihiko Yamaguchi,and Christopher G. Atkeson | 2017 | 他の多くの触覚センサはコストや処理の点で高価であるが、FingerVisionはシンプルで安価なアプローチ FingerVisionを用いたいくつかの操作方法が有効であることが示されました．例えば，ロボットは折り鶴を潰さずに掴んで拾うことができる | FingerVision,Tactile Behaviors, | 従来のロボットハンドは効果で，軽いものややわ辛くないものを把持できない | 背景モデルを色のヒストグラムとして作成 把持開始時には、画像中の移動するブロブを検出し、移動する画素の色のヒストグラムを計算し、背景のヒストグラムを引く残りのヒストグラムをオブジェクトモデルに追加 トラッキングフェーズでは、オブジェクトヒストグラムの逆投影を現在のフレームに適用し、閾値をかけてオブジェクトを検出 マーカー検出 キャリブレーションは白の紙を最初に置いて行う トラッキングは各マーカーをフレームワークごとに追跡する ブロブ検出を行う | ロボットの把持にディープラーニングにおいて内容物が不明な容器を把持したり，摩擦が不明な物体を操作したりする場合には，触覚は有用な情報である．触覚を利用することで、ロボットの操作をよりロバストなものにし、学習に必要なサンプル数を減らすことができる | FVのメリット やさしく握る，保持，ハンドオーバ，インハンドの操作(少しずつ滑らせる) 近接ビジョンは、画像を処理して、物体の色、テクスチャ、形状、位置や向き、滑りを含む動き、変形など、近くにある物体に関する情報を取得する。本稿では，物体とその動きの近似的な検出に焦点を当てる．
2020-07-13 | Slip Detection: Analysis and Calibration of Univariate Tactile Signals | Karl Van Wyk, Joe Falco | 2018 | 市販の触覚センサにはまだロバストなスリップ検出機能が備わっていないのが現状である。本研究では、スリップ検出のいくつかの側面を包括的に研究することで、このギャップを埋める 調査した市販の触覚センサは、本質的に高品質のスリップ検出が可能 | tactile sensors, slip detection, deep learning. | 市販の触覚センサにはまだロバストなスリップ検出機能が備わっていない | 何百万もの感覚データポイントからなる体系的なデータ収集プロセス、多変量データから一変量データへのセンサ出力の一般化された変換、一変量データのセンサ出力の洞察的なスペクトル分析、一変量信号にロングショートタームメモリ（LSTM）ニューラルネットワークを適用し、触覚センサとして市販されている3つのセンサからロバストなスリップ検出器を生成する 最小限に処理されたセンサデータストリームを直接LSTMネットワークに渡すことで、不明瞭でありながらもロバストなスリップ検出器を訓練するための適切な情報を排除する可能性を低くしている | WoNano17、OptoForce20、Biotac SP触覚センサの三つのセンサ Nano17はスリップ速度に関わらず最も回復力のあるスリップ検出器であり、ほぼすべての分類精度が80%を超えていた。OptoForce20も同様の挙動を示したが、5 mm/sでは多くの精度が80 %未満であった。Biotac SPはスリップ速度に最も敏感で、5 mm/sで70%以下の分類精度のものがいくつかありました センサタイプ内でのセンサ間の即時モデル移行が可能である．しかし、センサのバッチで収集したデータを用いてトレーニングを行うことで、分類精度をさらに均一化することが可能 | せん断力の大きさ（または結果的な力）はモデルでは観測できません
2020-07-14 | Rate-Distortion Optimization Guided Autoencoder for Isometric Embedding in Euclidean Latent Space | Keizo Kato,Jing Zhou,Tomotake Sasaki,Akira Nakagawa | 2020 | VAEのような深層生成モデルは，データを低次元の潜在空間に埋め込み，その潜在空間で確率モデルを学習する．これらのモデルは，入力空間の確率分布関数（PDF）と潜在空間の確率分布関数を正確に再現するのに苦労している． 埋め込みがアイソメトリックであれば，両方の空間のPDFが比例的になるため，この問題は解決できる Rate-Distortion Optimization Guided Autoencoderの提案 | PDF,VAE,AutoEncoder,isometric, | 埋込の等尺性 | 変換符号化から着想を得たレート歪み最適化の適応 データは、K-L変換(や離散コサイン変換(DCT)のような直交変換を用いて、決定論的にデコリレーションデータに変換 これらのデコリレーションデータは、各チャネルの量子化ノイズが等しくなるように、全チャネルに対して一様な量子化器を用いて確率的に量子化 最後に最適エントロピー符号化が量子化されたデータに適用され、そのレートはシンボルの時限確率の対数で計算される | 2つの空間間のヤコビアン行列の列は常にスケーリングされた正規直交系であり,潜在空間にデータを等角的に埋め込むことが可能である,潜在空間のPDFはデータ観測空間のPDFに比例する | RaDOGAGAの特性は様々な応用に役立つであろう。例えば、潜在空間の直線がデータ空間では測地線になるため，データ補間が容易．また，zの距離がxの距離を確実に再反映するので，教師なし学習や半教師付き学習にも有効．さらに，直交性のおかげでPCAのような分析が可能なので，非分離を促進する．
2020-07-15 | Design-based Research and Soft Robotics to Broaden the STEM Pipeline | Andrew Jackson,Jiawei Zhang,Rebecca Kramer,Nathan Mentzer | 2017 | 高校生のSTEMに対する認識を明らかにし、それらの認識に影響を与えるためにどのように教育設計を活用できるかを示す | soft robot, | 高校生の興味増加 | 高校生にソフトロボットを教える際の教材説明として簡単に作れるソフトロボットを示す． | http://tiny.cc/SRMolds ここからデータが入手できる．
2020-07-16 | Soft Robotics for Chemists | Filip Ilievski , Aaron Mazzeo , Robert F. Shepherd , Xin Chen , and George M. Whitesides | 2011 | 空気圧ネットワーク（PneuNet）に基づく方法論 凸から凹へと曲率を変化させることができる構造体や、壊れやすい物体（例えば、調理されていない鶏卵、麻酔をかけられた生きたマウスなど）を損傷することなく扱うためのコンプライアントグリッパー | soft robot, | 従来用いられた金属などの剛体を用いるのではなく，有機化合物による柔らかい材料を用いて作成する | CADによってデータ金型を作りそこにシリコンを流すというシンプルな設計 | 生きたマウスをそのまま掴み，損傷する事なく運ぶ事ができる 物質によって特性が異なる．
2020-07-17 | A Soft Humanoid Hand with In-Finger Visual Perception | Felix Hundhausen, Julia Starke and Tamim Asfour | 2020 | FVを指に搭載したソフトロボット 各指先のカメラからの視覚データを効率的にオンボードで並列処理するために、FPGAとマイクロコントローラからなるハイブリッドな組み込みアーキテクチャを提案し、畳み込みニューラルネットワークに基づく視覚オブジェクトのセグメンテーションを実現 | Finger vision, | ロボットハンドの設計には、作動信号を生成するコントローラにフル機能のフィードバックを提供するセンサシステムだけでなく、作動システムを設計するという課題がある | 畳み込みニューラルネットワークに基づく視覚オブジェクトのセグメンテーション モータ制御回路、電源管理、必要な通信インターフェースと同様に、高性能なリアルタイムデータ処理システム 15000回指でボタンを押して機械学習 | 把持力は31.8±1.2N，機械的耐久性は15.000回以上である.最後に、5 つの異なる物体を用いて、把持プロセスの異なる段階における視覚的な物体のセグメンテーションの精度を評価.これにより、90%以上の精度を達成する | ロボットの指先にカメラを組み込むことで、把持対象物との接触を確立する前に、グリッパー自体が必然的に閉塞することなく、冗長な視覚情報を提供し、マルチカメラベースの知覚の利点を提供します。さらに、カメラのためのポーズ回復は、内部センサなしで指のポーズを推論することを可能にし、本研究で説明した手の指のようなソフトロボット構造の推定に貢献する． カメラ（OmniVision OV2640）
2020-07-18 | Image Denoising and Inpainting with Deep Neural Networks | Junyuan Xie, Linli Xu, Enhong Chen | 2012 | 疎なコーディングとディープネットワークを組み合わせた低レベルの視覚問題に対する新しいアプローチを提示する。我々は、元々教師なし特徴学習のために署名されたDAを、画像のノイズ除去とブラインドインペイントのタスクにうまく適応させる代替的なトレーニングスキームを提案 | imopaint,denosing,ＳＤＡ（Stacked Denoising Auto-encoders）,Stacked Sparse Denoising Auto-encoders (SSDA) | Jainらは、[16]で畳み込みニューラルネットワークを用いた画像のノイズ除去を提案している。本論文では、疎符号化と深層ネットワークの利点である「疎」と「深」の原理を組み合わせて、画像のノイズ除去とブラインドインペイントの問題を解決することを提案している 最新の非ブラインドインペイントアルゴリズムは、テキスト、落書き、または非常に大きなオブジェクトの除去において非常に優れた性能を発揮します[10, 11, 12]。いくつかの画像ノイズ除去手法は、修正後に、最新の結果を得て、ノンブラインド画像塗り潰しに適用することもできます[7]。しかし、ブラインドインペイントははるかに難しい問題 | 元の入力をノイズの多いバージョンから再構成しようとします。DAの構造を図1aに示します。一連のＤＡを積み重ねて、前の層の隠れ層の活性化を次の層の入力として使用することにより、ＳＤＡ（Stacked Denoising Auto-encoders）と呼ばれるディープネットワークを形成することができる。 | 加法的な白色ガウスノイズのノイズ除去という単純なタスクに対して、従来の線形スパース符号化アルゴリズムと同等の性能を達成した | その間に、異なるパッチサイズを試してみたところ、一般的にはノイズレベルが高いほどパッチサイズを大きくする必要があることがわかりました。 | [16]V. Jain and H.S. Seung. Natural image denoising with convolutional networks. Advances in Neural Information Processing Systems, 21:769–776, 2008.
2020-07-19 | Natural Image Denoising with Convolutional Networks | Viren Jain,H. Sebastian Seung | 2008 | 画像処理アーキテクチャとしての畳み込みネットワークの使用と、特定のノイズモデルから訓練サンプルを合成する非教師学習手順である。我々はこのアプローチを、自然画像のノイズ除去という困難な問題に適用して実証する | denoising,convolutional | CNNによって高度なデノイジングを行う | CNN | 畳み込みネットワークは、確率的なモデル化を放棄し、ここで開発されたように、回帰問題として画像変換に対する特定の画像年齢に焦点を当てています。この2つのアプローチを組み合わせて、エネルギーベースの画像処理の意味での「正規化されていないプリオール」であるモデルを学習することは興味深い
2020-07-20 | Deep Convolutional Neural Network for Image Deconvolution | Deep Convolutional Neural Network for Image Deconvolution | 2014 | 実際のボケの劣化は、カメラのノイズ、彩度、画像圧縮などにより、理想的な線形畳み込みモデルに適合することはめったにありません。生成モデルの観点からはかなり困難な外れ値を完全にモデル化する代わりに、我々は劣化の特性を捕捉するための深層畳み込みニューラルネットワークを開発した． | CNN,denoising,Deconvolution | 既存のディープニューラルネットワークを直接適用しても、妥当なノイズ除去の結果が得られない | 畳み込みニューラルネットワーク（CNN）を使用して、視覚的なアーチファクトの原因を知る必要なく、デコンボリューション操作を学習する 経験的に決定された畳み込みニューラルネットワークと、デコンボリューションの擬似逆変換の文脈で生成モデルを用いた既存のアプローチとの間のギャップを埋める | 特に入力画像が部分的に飽和している場合に、本システムが従来のシステムよりも優れた性能を発揮する ODCNNを用いることによってロバスト性に富んだモデルを作る事ができる． | [23]と[16]では、畳み込みニューラルネットワーク(CNN)アーキテクチャ[24]を用いて、雨滴やレンズの汚れなどの強いノイズを処理した Image Deconvolution CNN (DCNN)を使うと彩度に弱い．それをOutlier-rejection Deconvolution CNN (ODCNN)で解決する． デコンボリューションCNNモジュールとデノイズCNN [16]を連結したものとして形成されている | [16] Eigen, D., Krishnan, D., Fergus, R.: Restoring an image taken through a window covered with dirt or rain. In: ICCV. (2013) [23] Jain, V., Seung, H.S.: Natural image denoising with convolutional networks. In: NIPS. (2008)
2020-07-21 | Beyond a Gaussian Denoiser: Residual Learning of Deep CNN for Image Denoising | Kai Zhang, Wangmeng Zuo, Yunjin Chen, Deyu Meng, and Lei Zhang | 2016 | フィードフォワードデノイジング畳み込みニューラルネットワーク(DnCNN)の構築を検討することで，一歩前進した．具体的には、残差学習とバッチ正規化を利用して、学習プロセスを高速化し、デノイジング性能を向上させています | Image Denoising, Convolutional Neural Net- works, Residual Learning, Batch Normalization | ほとんどの画像先行ベースの手法は、一般的に2つの大きな欠点を抱えています。第一に、これらの手法は一般的に、テスト段階で複雑な操作の時間化問題を伴うため、デノイジング処理に時間がかかります[6], [13]。このように、先行技術に基づく手法のほとんどは、計算効率を犠牲にすることなく高い性能を達成することはほとんどできません。第二に、一般的にモデルは非凸であり、いくつかのパラメータを手動で選択しているため、デノイジングの性能を向上させるために多少の余裕があります。 | CNNにミニバッチを当てることによって，今までになかったノイズにロバストなデノイジングを実現 [19]の原理に従って、コンボリューショナルフィルタのサイズを3×3とし、すべてのプーリング層を除去する。 | デノイジング以外にも超解像度などにも活用でき，一定のロバスト性がみられた． | CNNを用いる理由は3つある。第一に，非常に深いアーキテクチャを持つCNN [19] は，画像の特性を利用するための能力と柔軟性を高めるのに有効である．第二に，CNNの学習のための規則化や学習法については，整流器線形ユニット（ReLU）[20]，バッチ正規化[21]，残差学習[22]など，かなりの進歩がみられている．これらの手法をCNNに採用することで，学習プロセスを高速化し，デノイジング性能を向上させることができる．第三に，CNNは最新の強力なGPU上でのパーアレル計算に適しており，これを利用して実行時の性能を向上させることができる． ノイズレベルが高い場合には、通常、より大きなパッチサイズが必要となります。また、通常、ノイズレベルが高いほど、復元のためのより多くの文脈情報を取り込むために有効パッチサイズを大きくする必要がある[34] | 19] K. Simonyan and A. Zisserman, “Very deep convolutional networks for large-scale image recognition,” in International Conference for Learning Representations, 2015. | ←DnCNN
2020-07-22 | Connecting Touch and Vision via Cross-Modal Prediction | Yunzhu Li Jun-Yan Zhu Russ Tedrake Antonio Torralba | 2019 | 視覚と触覚の間のクロスモーダルな関連性を調査 視覚入力からもっともらしい触覚信号を合成し、触覚データを入力として与えられた物体との相互作用を想像するという新しいタスク | multi modal,closs modal,gelsight,Touch,Vision | 目を閉じて指先だけを使って目の前の物体を感知すると、その質感や形状を推測することができる。 同様に、対象物を見ただけで触感を想像することができる。 一方のモダリティからこのような共有された表現を抽出し、他方のモダリティに転送することができる計算モデルを構築する 2つのクロスモーダル予測課題を導入する。(1) 視覚入力から時間的に妥当な触覚信号を合成し、(2) 触覚入力からどの物体がどの部分に触れているかを直接予測する。 | モデルは、条件付き敵対的ネットワークに基づいて構築されている。(pix2pix法) 生の触覚データの2D画像フォーマットにより、標準的な畳み込みニューラルネットワーク（CNN）[21]を使用して触覚情報を処理および抽出する より良いタッチ提案を生成するために、まずElasticFusion[41]と呼ばれるリアルタイムSLAMシステムを用いてシーンの3D点群を再構成 次に、表面法線が机にほぼ垂直なランダムなタッチ領域をサンプリングします。接触方向は、ロボットアームがオブジェクトを動かさずにしっかりと押せるようにするために重要 | 一度習ったものに関しては生成できるが，習った事がないものに対して生成はうまくできなかった． | ロボットマニピュレーション研究で広く利用されている日常生活オブジェクトのデータセットであるYale-CMU-Berkeley (YCB) dataset [4]を利用した
2020-07-23 | Dense Object Nets: Learning Dense Visual Object Descriptors By and For Robotic Manipulation | Peter R. Florence,Lucas Manuelli, Russ Tedrake | 2018 | 視覚的な理解と操作のための一貫性のある物体表現として、最近の自己教師付き密記述子学習の開発を基にした密な物体ネットを紹介する。本論文では、これまでに見たことのない多様な物体や潜在的に非剛体の物体に対して、約20分で学習できることを実証した | Visual Descriptor Learning, Self-Supervision, Robot Manipulation | 特定のオブジェクトを使って特定のタスクを達成する能力である特異性を達成するためには、データ関連付けの問題を解決する必要がある | ロボット操作のための表現として密な視覚記述を用いる 3D再構成に基づいた変化検出と密なピクセル単位の対応関係 | 変形可能な物体の特定の位置を把握し、クラス内のインスタンスの意味的に対応する位置を把握し、クラッタ内の特定のインスタンスの特定の位置を把握することができる ロボット搭載カメラを用いて，静的シーンの高品質な密な再構成を確実に収集することができました テストした多種多様なオブジェクトに対して、静的シーンデータの関連付けのみで一貫性のあるオブジェクト表現を確実に生成するために、3次元再構成の変化検出、データの増大、および損失関数のバランシングを活用する技術を開発 | ロボット操作以外の一般的なコンピュータビジョンへの応用も視野に入れた高密度視覚記述子学習の実用化に貢献する。我々は、我々の視覚表現を「密なオブジェクトネット」と呼んでおり、これは物体の密な（ピクセル単位の）記述を提供するために訓練されたディープニューラルネットワークである |  | ←DONの論文
2020-07-24 | "Touching to See" and "Seeing to Feel": Robotic Cross-modal SensoryData Generation for Visual-Tactile Perception | Jet-Tsyn Lee, Danushka Bollegala, Shan Luo | 2019 | 視覚と触覚のためのクロスモーダル感覚データ生成のための新しいフレームワークを提案する。テクスチャ知覚を例に、我々は条件付き生成的敵対的ネットワークを適用して、他のモダリティのデータから擬似的な視覚画像や触覚出力を生成する。布のテクスチャのViTacデータセットでの広範な実験により、提案手法が他の感覚入力から現実的な出力を生成できることが示された | Cross-modal,gel sight | 布の質感の視覚入力画像を用いて、同じ布の擬似的な触覚情報を生成し、逆に布の触覚情報を用いて、同じ布の視覚情報を予測する | cGANs を用いて，入力画像を特徴ベクトルにエンコードするために自動エンコーダーネットワークを使用し、デコーダーはプロセスを逆にして反対側のビューに画像を再作成することを可能にします。我々はこのアーキテクチャをU-Netに拡張し、エンコーディング（Ei）とデコーディング（D(n-1)）の間にアップサンプリングされた層を適用する． | 視覚から触覚への生成では，GelSight センサーの触覚ビューを再現するための重要なパターンを生成することで有意な結果が得られた 触覚から視覚への生成では、生成された画像の中で重要な視覚パターンを再現することにも大きな成果が見られた．
2020-07-25 | Deep Learning for Generic Object Detection: A Survey | Li Liu Wanli Ouyang Xiaogang Wang Paul Fieguth Jie Chen Xinwang Liu Matti Pietika ̈inen | 2019 | 一般物体検出の 多くの側面(検出フレームワーク，物体特徴表現，物体領域候 補生成，コンテキストのモデル化，訓練戦略，評価指標)をカ バーする 300 本以上の論文をまとめ，最後に将来の研究の有望 な方向性を示す | 物体検出，深層学習，畳み込みニューラルネット ワーク，物体認識 | 深層学習技術により急 速な進化を遂げた本分野の近年の成果について，包括的なサー ベイを提供する | 多くの技術においてCNNが使われている 最も広く使用されているフ レームワークは，Faster RCNN [229]，RFCN [50]，Mask RCNN [102] である.
2020-07-26 | Image Denoising with Sparsity Distillation | Satoshi Kawata, Nao Mishima | 2015 | 収縮を利用した新しい画像デノイジング手法を提案する．提案手法では，入力画像中の小さなブロックを投影係数を疎にする空間に投影し，明示的に評価された疎さ度を用いて縮小閾値を制御する | image restoration, noise reduction, sparsity, weighted principal component analysis | 重み付きPCAベースの空間における「スパース度」を明示的に評価することで，縮み量を制御する． | 投影係数が疎になるような空間に画像ブロックを投影し，明示的に評価された疎さ度を用いて収縮率の閾値を制御する | 画像デノイジングの分野で最先端の手法の一つと比較して，平均的に高いPSNRまたはSSIMを得ることができた．また，画像中の平坦領域に関する問題点も指摘されていたが，提案手法は複雑なテクスチャを持つ自然画像のランダムノイズを効果的に除去することができた
2020-07-27 | YOLOv3: An Incremental Improvement | Joseph Redmon, Ali Farhadi | 2018 | YOLOの新バージョンYOLOv3の精度向上の論文 SSDの精度と同等で3倍の精度 | YOLO,物体検出，SSD | YOLOの精度向上 | ロジスティック回帰を用いて各バウンディング・ボックスのオブジェクト性スコアを予測 マルチラベル分類.ソフトマックスは良い性能を得るためには不要であることがわかったので、ソフトマックスは使用していません。学習の際には、クラス予測に2値クロスエントロピー損失を使用 | YOLOv3は0.5 IOU高い精度が出た．
2020-07-28 | 触覚カメラ ――弾性を持った光学式 3 次元触覚センサの作成―― | 神山 和人,梶本 裕之,稲見 昌彦,川上 直樹,舘 暲 | 2003 | テレイグジスタンス，触覚センサ，光学式，力ベクトル分布 | 透明弾性体の動きベクトルをビデオカメラで検出することで，三次元的な力の分布を提供するセンサを開発しました．実験の結果、この方法が有効であることが判明した | テレグジスタンスにおける触 覚 を 考えた場合，ディスプレイと対になる技術として遠隔地の 情報を取得する触覚センサが必要になる． 現在(2003) 3 次元ベクトルが計測できる点，分布計測可能とい う点及び弾性を持っているという点の 3 点すべてを満たし た触覚センサは少ない。すでに商品化されている 6 軸力セ ンサなど 一点にかかる力のベクトルを求めるものや，フィ ルム状応力分布センサ，ベクトル分布を計測できるが 弾性 としての性質を十分に持たせることが困難であるもの(5) な ど，1，2 点を満たすものは多くあるが，3 点すべてを満た すことは出来ない | 最初に配置したマーカーの深さ z = a と は異なった深さ z = b に異なった色である青色マーカーを 並べる。そして撮影した画像を 24bit bitmap 形式で取り 込み，red 成分・blue 成分を画像データから取り出すこと で高さの違うマーカーの情報を分離することが可能になる | 計算速度70Hz 程度の速度 最大で± 0.4pixel 程度の分散 今 回 作 成し た 触 覚 カ メラ は 触 覚 提 示 を 目 的 とし た セ ン サとして有効に働く
2020-07-29 | High-Speed High-Precision Proximity Sensor for Detection of Tilt, Distance, and Contact | Keisuke Koyama , Makoto Shimojo, Taku Senoo , Masatoshi Ishikawa | 2018 | 対象物の表面までの距離と傾斜角度を検出する指先サイズの近接センサを開発した。また，センサを搭載した高速ロボットハンドを用いて，壊れやすい物体（紙風船）をキャッチする課題を実現した．高速・高精度なセンシングにより，接触力に依存しない接触検知が可能となる．反射率18%と90%の物体に対して、距離2.85～20mm(分解能：44μm in 3mm)、傾斜角±45◦(誤差：1.47◦)の測定が可能である | Perception for grasping and manipulation, sensor-based control, multifingered hands, proximity sensor. | 従来の高速把持では、ロボットハンドの反力が非常に小さいため、壊れやすい対象物を壊したり、破損させたりする傾向がある． | 物体との距離がゼロの状態を接触と定義しています．距離に応じた制御を行うことで接触を検出し，ロボットハンドは高速かつソフトなタッチで壊れやすい対象物を把持することが可能となる． 接触後は、図1(c)に示すように、センサ上の弾性部の変形を正確に検出することで、接触力を推定することができるため、力制御が可能となる．LED を 2 つの変調信号で発光させ、検出器（フォトトランジ スタまたはフォトダイオード）に供給される複合波の位相から、物体表面までの距離と傾斜角 を測定する。このセンサは反射光強度を利用しているが、２つの変調信号の受信光強度の比を位相として計算することで、物体表面の反射率の影響を受けずに距離と傾斜角を測定することができる | ピーク間距離誤差が1/129th(<31μm)以下，測定時間が1/10th(<1ms)以下の小型近接センサを開発し，物体表面の距離と傾斜角度を検出しました．また，これらのセンサを高速ロボットハンドの指先に搭載し，壊れやすい物体（紙風船）の高速キャッチを実現しました．様々な表面色や凹凸のある紙風船に対しても，近接センシングのみでロバストな接触検知が可能であることを実証した | LED を 2 つの変調信号で発光させることによって距離と傾斜角を計算する． | センサーの原理 R. Masuda, “Multifunctional optical proximity sensor using phase mod- ulation,” J. Robotic Syst., vol. 3, no. 2, pp. 137–147, 1986, doi: 10.1002/rob.4620030203.
2020-07-30 | Attention-guided CNN for image denoising | Chunwei Tian, Yong Xu, Zuoyong Li, Wangmeng Zuo, Lunke Fei, Hong Liu | 2020 | 主にスパースブロック(SB)、特徴強調ブロック(FEB)、注目ブロック(AB)、再構成ブロック(RB)を含む注目誘導型デノイジング畳み込みニューラルネットワーク(ADNet)を提案する。具体的には、SBは、ノイズを除去するために拡張畳み込みと共通畳み込みを用いることで、性能と効率のトレードオフを行っている。 | denoising,CNN,SB,FEB,RB | ネットワークを深くする計算コストが上がったり，精度が落ちたりする． 浅い層の深層への影響が弱くなってしまう． | 拡張畳み込みと共通畳み込みに基づくSBを用いて，与えられたノイズの多い画像から有用な特徴を抽出する 次に、FEBは、ロングパスを介して大域的特徴と局所的特徴を融合させ、デノイジングモデルの表現力を向上させる ABは複雑な背景に隠されたノイズ情報を細かく抽出して、複雑なノイズ画像、すなわち実在するノイズ画像やブラインドデノイジングに対応することができる RBはクリーンな画像を構築するために使用される | 拡張畳み込みと共通畳み込みからなるSBを提案し、ノイズ除去性能と効率を向上させるとともに、深度の低減を図った。 FEBをABと統合することで、デノイジングモデルの学習効率を向上させ、学習の複雑さを軽減した。
2020-07-31 | 複数カメラを用いた画像中の視野妨害ノイズ除去 | 山下 淳,蔵本 昌之,金子 透 | 2007 | 画 像処理の技術を用いて，画像中から雨粒などの視野妨害ノイズを除去 する手法を構築することを目的とする。 | ノイズ除去，画像合成，複数カメラ，水滴 | 視野を妨害するノイズ領域の検出，及びノイズ領域の画像補間については，従来手法をそのまま用いることで問題を解決することはできない | 背景差分法，フレーム間差分法，複数視点画像差分法など複数枚の画像からノイズ(移動物体)の位置を検出する方法を採用する複数カメラを用いて同時に撮影した 複数枚の同一シーン画像を用いることで視野妨害ノイズを 検出し，視野妨害ノイズの付着していない部分を組み合わ せて視野の明瞭化を図る方式 | 画像間の差分 処理により視野妨害領域を抽出した後，画像の画素値の特 徴量や集合演算を用いて視野妨害ノイズが付着している画 像を特定し，複数の画像において付着していない部分を組 み合わせて視野の明瞭化を図る手法を構築した。また，実 験結果より，提案手法は実際のワイパー状の物体も含めて 様々な視野妨害ノイズを除去可能であることが確認できた | 雨粒などのデノイジング
2020-08-01 | Adherent Raindrop Modeling, Detection and Removal in Video | Shaodi You and Robby T. Tan and Rei Kawakami and Yasuhiro Mukaigawa and Katsushi Ikeuchi | 2016 | 雨粒の局所的な時空間導関数を利用することである。このアイデアを実現するために、まず物理法則を用いて付着した雨粒をモデル化し、入力映像の動きと強度の時間微分と組み合わせて雨粒を検出する。雨粒を検出した後、雨粒が完全にシーンを覆っている部分と、部分的に覆っている部分があることを解析し、雨粒を除去して映像を復元します | Outdoor vision, rainy scenes, raindrop detection, raindrop removal | 雨の日には必然的に雨粒がフロントガラスやカメラレンズ、保護シールドなどに付着します。これらの雨粒が付着することで、一部の画像領域が閉塞したり変形したりして、特徴検出、トラッキング、ステレオ対応などの画像処理システムにおける多くのアルゴリズムの性能が著しく低下してしまうという問題がある | 物理法則を用いて付着した雨粒をモデル化し、入力映像の動きと強度の時間微分と組み合わせて雨粒を検出する。雨粒を検出した後、雨粒が完全にシーンを覆っている部分と、部分的に覆っている部分があることを解析し、雨粒を除去して映像を復元 | 雨滴の検出と強度変化を手がかりとしたブレンディング機能を、数フレームの連続したフレームの中で解決し、復元できないフレームのみを動画処理する技術を採用することで、雨滴の除去を実現している
2020-08-02 | Orientation-Matching Minimization for Image Denoising and Inpainting | Jooyoung Hahn · Xue-Cheng Tai · Sofia Borok · Alfred Marcel Bruckstein | 2010 | 本論文では、画像のノイズ除去と画像インペインティングのための方向一致関数最小化を提案する。TV-Stokesアルゴリズムに従って、発散条件がゼロの正則化接線ベクトル場をまず求める。 | Orientation-matching minimization · TV-Stokes equation · Image denoising · Image inpainting | 画像のノイズ除去や塗り潰しのための多くの手法は、画像の導関数の推定に大きく依存しており、より正確なグラデーション推定値を得ることで、より高い結果が得られるはずです。与えられた画像は、画像平面内のいくつかの領域で劣化したり、完全に欠落したりすることが多いため、画像勾配の良好な推定値を得ることは、画像処理において困難な作業 | 最初のステップから正則化された法線方向に適合する画像年齢を求める代わりに、画像勾配と正則化された法線方向との間のアライメントを測定する方位整合コストを最小化することを提案する | シャープなエッジと滑らかな再生成を持つ画像を得ることができる。本研究では、様々な数値実験を行い、画像の復元性を向上させた結果を示した。
2020-08-03 | Regularization by Denoising: Clarifications and New Interpretations | Edward T. Reehorst and Philip Schniter, Fellow, | 2018 | Romanoらの論文に記載されている式の多くは、デノイザが対称的なヤコビアンを持つ場合にのみ成立することを示し、非局所的手段、BM3D、TNRD、DnCNNなどの実用的なデノイザでは、このような対称性は発生しないことを示しています。REDアルゴリズムを説明するために、我々は、「スコア」（すなわち、対数優先順位の勾配）を一致させることを目的とした「スコアマッチング by Denoising (SMD)」と呼ばれる新しいフレームワークを提案す | denoising,DnCNN,BM3D | 「スコア」（すなわち、対数優先順位の勾配）を一致させることを目的とした「スコアマッチング by Denoising (SMD)」と呼ばれる新しいフレームワークを提案 |  | REDアルゴリズムが実際に非常にうまく機能するという事実を否定するものではありません。しかし、これらの結果は、REDをよりよく理解する必要性を動機付けている。これを受けて、我々は、REDアルゴリズムが以下のような新しいフレームワークで説明できることを示した
2020-08-04 | TACTIP - Tactile Fingertip Device, Challenges in reduction of size to ready for robot hand integration | Benjamin Winstone, Gareth Griffiths,Chris Melhuish, Tony Pipe,Jonathan Rossiter | 2012 | TACTIP プロジェクトのこれまでの研究では、人間の指先の直径（16～20mm）の 2 倍強の直径（40mm）の触覚指先デバイスのプロトタイプが実証されています.デバイスのサイズを人間の指先の範囲（20mm）と密接に一致するように縮小した．ACTIPデバイスは、物体操作、接触検知、圧力検知、せん断力検知など、人間が指先を使用するすべての作業に適している．この論文では、TACTIP設計の両方のバージョンを使用して圧力とせん断力の測定値をテストし、デバイスの物理的なビルドサイズを縮小する際に遭遇した妥協点を強調する比較を行ったベンチマーク結果を紹介 | TACTIP,最小化 | 小型化に成功したTACTIPのベンチマーク評価 | TACTIPに圧力をかけそれを横にずらすことのよって剪断力を測定する． | 縮小されたサイズのデバイスは、より低い力の下でより大きな感度を提供しますが、より大きなデバイスが可能なより大きな力には対応できない. | FIngerVisionなどと同じTACTIP まくの中のひだを検出して触覚を手に入れる．
2020-08-05 | CNN を用いた画風変換による画像鮮明化 および物体検出精度改善 | 高橋 沙季 | 2018 | 従来とは異なる鮮明化手法のアプローチとして、画風変換技術を用 いた不鮮明画像の鮮明化手法を提案する。 不鮮明画像を晴れの日の昼間に撮影した 画像風に変換することを目的として画風変換を使用することにより、不鮮明画像の鮮明化 を図る。また、不鮮明画像の鮮明化だけでなく、不鮮明画像に写る物体の検出精度向上も 含めて研究目的 | 画像鮮明化，yolov2,画風変換，物体検出 | 不鮮明画像を晴れの日の昼間に撮影した 画像風に変換することを目的として画風変換を使用することにより、不鮮明画像の鮮明化 を図る。また、不鮮明画像の鮮明化だけでなく、不鮮明画像に写る物体の検出精度向上も 含めて研究目的 | 画風変換を用いた不鮮明画像の鮮明化は、HAZE 画像及び夜間画像に対し て有効であることを確認した。また、鮮明化後画像に写る物体の検出精度向上も試みた。 | 検出したい物体が遠くに写っている場合には、スタイル画像にヒストグラム平均化 処理等の前処理を行うことにより、検出精度が向上する例を確認した。
2020-08-06 | Spatial Temporal Attention Graphによる 関節の重要度と関係性を考慮した動作認識 | 白木 克俊,平川 翼,山下 隆義, 藤吉 弘亘 | 2020 | 関節の重要度と関係性を考慮して学習 を行う Spatial Temporal Attention Graph Convolutional Networks を提案する. フレームごとに関節の重要度を表 す Attention node と, 動作ごとに関節間の関係性を表す Attention edge を獲得する. また, マルチモーダル学習の ネットワーク構造として, Mechanics-stream 構造を提案す る. Mechanics-stream 構造は, 各モーダルが持つ力学的特 性や値のスケールにもとづいてネットワークを構築する | Spatial Temporal Attention Graph Convolutional Networks,Attention node,Attention edge,Mechanics-stream | 認識に おける重要な関節も動作ごとに異なる. すなわち, 重要な 関節と重要な関係性を同時に考慮することで, 認識性能の 向上に繋がることが考えられる. | 本研究では, 関節の重要度と関係性を考慮して学習を行う Spatial Temporal Attention GCN (STA-GCN) を提案する. 動作ごとに関節間の関係性を表す Attention edge と, フレームごとに関節の重要度を表すAttention node を獲得 する. | 案手法が従来手法を超え る認識精度を達成し有効性を確認した. また動作特有の Attention graph が獲得されることを確認した. 動作認識以外のタスクへの応用 | 関節の重要度と関係性を考慮して学習を行うことができるSpatial Temporal Attention GCN( Graph Convolutional Networks)
2020-08-07 | Non-Local Means Denoising | Antoni Buades, Bartomeu Coll, Jean-Michel Morel | 2011 | 非局所的手段と呼ばれる新しいノイズ除去法を紹介する。この方法は単純な原理に基づいています：ある画素の色を類似した画素の色の平均で置き換えるというものです。しかし、ある画素に対して最も類似した画素は、その画素が近いという理由は全くありません. 画像の大部分をスキャンして、ノイズ除去したい画素に本当に似ている画素を探すことができる | nlmeans, non-local means, non-local, denoising | 新しいノイズ除去の提案 | 一つの場所を決めて，テンプレート画像とサポートウィンドウを設定しテンプレートマッチングによりサポートウィンドウ内の類似度を各位置ごとに決める． | メディアン,ガウシアン,バイラテラルよりも良い精度が出た | 周囲の絵が、真ん中の絵に似ていれば、それは強く混ぜる。 周囲の絵が、真ん中の絵と離れていれば、それはあまり混ぜない。 ※真ん中の絵=注目画素周辺, 周囲の絵=注目画素の周囲ピクセル周辺 |  | ←opencvのdenoising
2020-08-08 | Imitation Learning Based on Bilateral Control for Human–Robot Cooperation | Ayumu Sasagawa, Kazuki Fujimoto, Sho Sakaino, and Toshiaki Tsuji | 2020 | ロボットには、変化する状況に自律的に対応することが求められている．模倣学習は物体操作に対して一定の実績を残しているが人との共同作業に対しては未だ困難である．今回はそれに焦点を当てる． | 協働ロボット，模倣学習， | ロボットは自分自身、人間、物体の動的な相互作用を制御しなければならないため、人間とロボットの協調作業は依然として困難な課題である. ロボットは自分自身や人間，物体間の動的な相互作用を制御しなければならないため，作業者間で発生する微妙な摂動を追跡することが困難である | 物体操作のための模倣学習では，位置情報に加えて力情報も考慮することが望ましい人間とロボットの協調によるすくい作業と搬送作業の性能を検証した．性能はタスクの成功率で評価した。また，柔軟性のある物体や形状が不定の物体を含む様々な物体を対象に検証を行った．提案手法は4chバイラテラル制御に基づく手法である。バイラテラル制御は遠隔制御技術である。 | 双方向制御を用いた模倣学習により、協調作業が可能になることを発見しました。応答値と指令値を独立して抽出できる両側制御により、動的な相互作用を制御する人間のスキルを抽出することができる。次に、配膳というタスクを考えます。実験結果は力制御の重要性を明確に示しており，推論された作用力によって動的相互作用を制御することが可能であることを示している
2020-08-09 | FingerVision Tactile Sensor Design and Slip Detection Using Convolutional LSTM Network | Yazhan Zhang, Zicheng Kan, Yu Alexander Tse, Yang Yang,Michael Yu Wang | 2018 | 本論文では，光学式触覚センサ "FingerVision "を開発した．本研究では，触覚センサ「FingerVision」を開発した．本センサは，マーカを内蔵したソフトスキンと，魚眼レンズを搭載したウェブカメラから構成されている．カメラは接触力で励起しながらマーカーの動きを追尾し、変形領域を取得します.変形場の推定を利用して，畳み込みLSTMネットワークを用いたすべり分類のフレームワークを提案している．本研究では，人間の手が日常的に12個の物体を保持している間の人間の滑り感覚を利用してデータを収集し，人間の滑り感覚に基づいてデータに滑り・非滑りの識別を行う．本研究で開発したすべり分類フレームワークは、テストデータセットにおいて97.62%という高精度を実現しました。これにより、ロボットの把持安定性が大幅に向上し、接触力制御の向上、物体の微細な相互作用、よりアクティブなセンシング操作が可能になると期待されています。 | FingerVision,Tactile sensor,LSTM | 高性能な光学式触覚センサの開発と，開発したセンサを用いた滑り検知フレームワークの提案という二つの課題 | 畳み込みニューラルネットワーク(CNN)とLSTMモデルの複合国家よりも時空間の相関関係をより良く捉えることができるが、前者のモデルは時間的遷移と同時に空間情報をエンコードするため、我々のデータが画像フレームであることを考えると、この問題に適している | 入力解像度が低く，ネットワーク構造が比較的浅い場合でも，前方通過時間は0.014秒と短く，モバイル機器を用いたロボット操作のリアルタイム性を満足させるフレームワークとなっている | K. Sato et al. [7]は，マーカを埋め込んだ指型触覚センサ「GelForce」を製作し，力ベクトル場を得る． "FingerVision"（[20]で最初に使用された名称 Yuan ら [10] は，Gelsight の表面にマーカーを印刷し，法線力，接線力，ねじり力などの物理情報を付与している． | [7]K. Sato, K. Kamiyama, N. Kawakami, and S. Tachi, “Finger-shaped gelforce: sensor for measuring surface traction fields for robotic hand,” IEEE Transactions on Haptics, vol. 3, no. 1, pp. 37–47, 2010. 20] A. yYamaguchi and C. G. Atkeson, “Implementing tactile behaviors using fingervision,” in Humanoid Robotics (Humanoids), 2017 IEEE- RAS 17th International Conference on. IEEE, 2017, pp. 241–248. [10]W. Yuan, R. Li, M. A. Srinivasan, and E. H. Adelson, “Measurement of shear and slip with a gelsight tactile sensor,” in Robotics and Automation (ICRA), 2015 IEEE International Conference on. IEEE, 2015, pp. 304–311.
2020-08-10 | Measurement of Shear and Slip with a GelSight Tactile Sensor | Wenzhen Yuan, Rui Li, Mandayam A. Srinivasan and Edward H. Adelson | 2018 | 本論文では，GelSight触覚センサを用いて接触面の法線荷重，せん断荷重，ねじり荷重を検出する方法を紹介する[1]．また，スリップの発生を検出する方法を実証している．この方法は，外部荷重下での変形が接触状態を示す GelSights エラストマー媒体の一連の画像を解析して，接触界面の状態を推定するものである．ロボットグリッパーを用いて実験を行った結果、本手法は安定した把持時だけでなく、滑り始めの物体との相互作用を検出するのにも有効であることがわかりました。また，本手法は他の光学式触覚センサにも適用可能である． | GelSight,shear and torsional load,Slip, | 剪断力をGelSightで読み取る方法 | エラストマーの平面的な変形を追跡するために、エラストマーの膜に特別にデザインされたマーカーを追加しました。マーカーは三角形であり、ほぼ均等に、しかしランダムに散らばっています。隣接する2つのマーカー間の平均距離は約1.2mmであり、マーカーの平均長さは約0.40mmである。マーカーがまばらなので、表面の地形を取得するというGelSightの本来の機能が軽く乱されているだけである。 | トラッキング・サーフェイス・マーカー法では、ゲルサイツエラストマー表面の変位エルドは、接触面における外部荷重を反映している
2020-08-11 | Tactile Mapping and Localization from High-Resolution Tactile Imprints | Maria Bauza, Oleguer Canal ,Alberto Rodriguez | 2019 | 触覚ベースの触覚センサGelSlimを用いた形状再構成と物体定位の問題を研究している。主な成果は、接触からの局所的な形状の復元、触覚インプリントから物体の触覚形状を再構築するアプローチ、および以前に再構築した物体の正確な物体定位のための方法である。これらのアルゴリズムは、多種多様な3次元物体に適用することができ、インハンドマニピュレーションのための正確な触覚フィードバックを提供することができる。高精度で物体の形状を再構成し、オンラインで物体の識別と定位を行うことができ、触覚センシングを利用したリアクティブな操作への扉が開かれることを示している。 | GelSlim,Tactile, | 触覚情報とロボットの運動学を組み合わせて、物体の触覚マップを作成し、物体の位置を特定することができることを実証する。これを実現するために、以下の3つの成果を発表する。 | 1.局所形状推定：触覚インプリントを用いてCNNを用いて接触パッチの形状を推定する。このアルゴリズムは、既知の接触形状を用いて、ミリ単位以下の精度で検証する。 2. グローバル触覚マッピング：固定物体の複数把持の触覚インプリントと運動学（グリッパーのポーズと開き方）を融合して、グローバル触覚形状を再構築する。これには、オブジェクトの幾何学的形状だけでなく、その触覚インプリントの離散的な表現も含まれる。我々は、5%以下の誤差で既知の物体の主要な寸法を回復することによって、セクションVのアルゴリズムを検証する。 3. 物体の触覚定位 図1は、把持された物体を識別して定位させるために、触覚的痕跡と接触パッチの形状の推定を組み合わせる方法を示している。我々のICPベースのアルゴリズムは、粗いデータの関連付けには触覚インプリントを使用し、微細化には接触形状を使用する。本研究では、セクションVIでは制御された定量的な把持実験を行い、セクションVIIでは非構造化ピッキングの定性的な結果を用いて、このプロセスを検証する。 | 新しい触覚インプリントを与えられた物体の位置推定のためにいくつかのアルゴリズムを比較した結果、推定精度は触覚形状の解像度に密接に関係しているが、粗い定位のためのCTIと微細化のためのICPを組み合わせることで改善できることを示した。その結果、このアプローチは実際のマニピュレーションタスクで使用可能な正確な触覚フィードバックを得ることができる。 本手法は、触覚フィードバックによる手の操作性を大幅に向上させる可能性を秘めているが、改善の余地は多い | ロボットと触覚どちらからの情報も統合して3次元復元
2020-08-12 | 生体データ解析における GAN を用いたデータ処理 | 住谷雄樹, 堀江和正 ,塩川浩昭, 北川博之 | 2018 | 生体信号解析において，多くのノイズ除去手法が提案されてきた.ノイズに関 する事前知識がない場合であっても，それを除去，も しくは軽減することのできる手法の開発に取り組んだ. GANは画像の自動生成や変換に利用され るネットワークであり，学習時に入出力の直接的な対応を必要としない.GAN 用いることで，クリアな信号とノイズを含む信号のペアを使わずに，ノイズをキャ ンセルする手法を開発できるのではと考えた | GAN,生体信号解析 | 実環境で計測した生体信号には，形状や性質 がわからないノイズが含まれることが多々ある.セン サの位置ずれ，発汗による基準電位の変化等，想定さ れるノイズの種類が多すぎて，そのすべてを事前に想 定することは難しい | G の前半部は 4 つの畳み込み層，後半部のクリア出力部とノイズ出力部はそれぞれ4つの逆畳み込み層で構成されている.活性化関数は出力層に線形関数，それ以外ではReluを用いた.Dは2層の畳み込み層と全結合層で構成されていて，活性化関数はReluを用 いた. | 本提案手法によりノイズ，ク リアの信号ペアを用いずにノイズを除去することがで きたが，課題も多く見つかった これには，残差ネッ トのように入力された信号をそのまま出力できる機構 を追加するなどして対処していく
2020-08-13 | Fast and Accurate Tactile Sensor System for a Human-Interactive Robot | Toshiharu Mukai, Shinya Hirano and Yo Kato | 2008 | 人と対話するロボットの曲面をカバーし、物体の操作に利用できる圧力の強さと分布を提供するソフト面状触覚センサの開発を目指しています。そのためには、安全性や親和性を考慮して、人の皮膚のように柔らかく、ロボットの曲面を広範囲にカバーできるセンサが必要です。このようなセンサを開発するために、弾性体の中に圧力を感知する素子として小型の半導体圧力センサを埋め込むことで開発を進めています | tactile sensor, | ロボットの曲面をカバーするソフト面状触覚センサの開発 | 圧力検出素子として、FUJIKURA FPBS-04A圧力センサを採用した（図2）。これは、42.6～434.7kPaの絶対圧を検出できる超小型（φ5.8mm）のピエゾ抵抗型半導体圧力センサである。各センサのダイアフラムには抵抗ブリッジが設けられており、印加圧力に応じて出力がほぼ直線的に変化します。 | RI-MANの触覚センサに必要な仕様を満たした触覚センサシステムの開発に成功した。この触覚センサを搭載したRI-MANは、ダミー人間を抱きかかえた状態で荷重の大きさと位置を検出することに成功した。 | ウレタンフォームを覆っている部分が変形したときに散乱する光の強度変化を利用した KINOTEXTM
2020-08-14 | Towards Learning to Detect and Predict Contact Events on Vision-based Tactile Sensors | Yazhan Zhang Weihao Yuan Zicheng Kan Michael Yu Wang | 2020 | ロボット把持システムの把持失敗につながる可能性のある外部事象の変化に対する適応性を高めるために，ディープラーニングを用いた触覚信号の予測と分類を提案する．我々はディープラーニングのフレームワークを開発し，ビジョンベースの触覚センサを用いて6650枚の触覚画像シーケンスを収集し，そのニューラルネットワークを接触イベントベースのロボット把持システムに統合する．把持実験では，接触検知による物体の持ち上げ成功率がオープンループ把持と比較して52%向上し，スリップ予測による予期せぬ荷重に対するロバスト性が大幅に向上することを確認した． | actile Sensors, Contact Event Detection, Video Prediction | 触覚情報は高次元であるため、従来のモデルベースの手法では時空間の触覚信号を分類することは困難 反応的な把持操作において重要な役割を果たす接触事象の分類・分類については，ディープラーニングのフレームワークを利用した徹底した研究は行われていない． | 人間の触覚を利用して触覚シーケンスのラベル付けを行うスキームを設計する。触覚信号の解釈を目的として、我々は時空間的な読み取りを処理するためのニューラルネットワークを提案し、6650回の接触シーケンスの試行をデータセットとして収集する(FIngerVision) | 接触事象を明示的に7つのカテゴリに分類する初の試みを行い，接触事象の予測・検出を組み込むことで把持能力を大幅に向上させることができることを実験的に示した． 本研究では，接触事象の分類を行うために，接触事象の予測と検出を組み入れることで，把持能力を大幅に向上させることを試みた．2) ロボット把持システムにとって重要な触覚接触イベントの予測と検出が可能なネットワークを提案する。 それを現在のフレームに加算して未来のフレームを得るピクセルモーションネットワーク（PixelMotionNet）を提案している．このネットワークは，触覚シーケンス予測において比較して優れた性能を示す． | 7つのセットに分類した。1) Translational slip: 物体がセンサーの表面にくっつき、並進的に滑る; 2) Rotational slip: 物体が表面にくっつき、回転的に滑る; 3) Rolling: 物体が接触を維持したまま表面上を転がる(丸いエッジの場合)か、短い接触破断とリメイキングを経験する(平坦な表面の場合) 4) Stable: 物体が表面上で比較的小さな動きをする/しない; 5) Noncontact: 物体が表面と接触していない; 6) Making contact: 物体がシーケンス内で接触する; 7) Breaking contact: 物体が現在のシーケンス内で接触を破る.
2020-08-15 | Ground Truth Force Distribution for Learning-Based Tactile Sensing: A Finite Element Approach | CARMELO SFERRAZZA, ADAM WAHLSTEN, CAMILL TRUEEB ,RAFFAELLO D’ANDREA | 2019 | 全体の接触力分布のための基底真実ソースの欠如は、主に、これらの技術は、センサの表面上の総接触力と接触中心の唯一の推定に制限されてきました。本論文で紹介する手法は、有限要素モデルを用いて3次元力分布の基底真理データを取得するものである。このモデルは、最先端の材料特性評価法を用いて得られたものであり、インデンテーションセットアップで評価したところ、市販の力-トルクセンサから得られた測定値と高い一致を示した。提案した技術は、画像から純粋に接触力分布を再構成することを目的としたビジョンベースの触覚センサに適用されます。数千枚の画像を地上の真実データと照合し、リアルタイム予測に適したニューラルネットワークアーキテクチャを訓練するために使用される。 | Computer vision, finite element analysis,machine learning, soft robotics, tactile sensors. | 有限要素法(FEM)を用いたシミュレーションで得られる3次元力分布のために、データを基底真理値でラベリングする体系的な方法を提供する | 有限要素モデルを用いて3次元力分布の基底真理データを取得する | FEMシミュレーションから得られた総接触力は、市販の力-トルク（F/T）センサから得られた推定値と十分に一致していることを示している
2020-08-16 | イメージセンシングを用いたリアルな機器制御の検討 | Kimihiro SAITO | 2020 | ジェスチャー認識デバイスとしてLeapMotionを制御対象としてドローンを紹介します。また、仮想世界での制御対象のモデル作成のために、Unityを用いたリアルな三次元画像キャプチャについても検討した。これらの手法の利点と展望について議論した。 | Image sensing, Equipment control, Gesture recognition, Interface transfer method | ェスチャー認識アルゴリズムの認識率向上と、制御対 象の機能の意味(意義)づけ | ェスチャー認識アルゴリズムに関して、製品化され ている LeapMotion[7]を用い、現在の認識技術のレベル を把握することを目標とした。 また、制御機能の意味づ けとして、操縦が安定でよりリアルな制御が可能となるド ローンを対象とするもの、および、Unity により実現する 仮想空間内に実際の人物の3D キャプチャーを用いたア バター [8] を配置することでリアリティーを実現する検 討を行った。 | Unity 上でのリアルな制御対象として、3D 人物キャプ チャーを用いる準備が出来た。 ジェスチャー入力とリア ルな人物動作の対応を検討し、インターフェイスとしての 実用性を高めてゆく手段やモチベーションとしてさらに 進めてゆく。
2020-08-17 | EfficientNet: Rethinking Model Scaling for Convolutional Neural Networks | Mingxing Tan Quoc V. Le | 2019 | EfficientNet-B7はImageNetでSoTAである84.4% top-1 Acc., 97.1% top-5 Acc. を叩き出した。しかも、モデル自体は今までのSoTAモデルと比べて8.4倍も小さく6.1倍も速い。転移学習でもいい結果を残している。この論文ではモデルの大きさに応じてEfficientNet-B0からEfficientNet-B7まである。 | EfficientNet,Convolutional Neural Networks,image recognition | モデルのスケールと認識精度はどう関係があるか． また，画像認識の精度向上 | モデル圧縮やハンドクラフトによる効率的なモデル作成などがあったが、近年ではNAS(=Neural Architecture Search)によるモデル作成が性能が良く、流行っている。 この論文ではモデルの広さ、深さ、解像度をいじるモデルスケーリングを使ってConvNetの効率性を高める。 | この論文ではこの3つを使ったConvNetsのスケールアップ方法について深く調べていく。 結論から言うと、各要素をある数で定数倍すれば良いだけ ということが分かった。 MobileNetとResNetのスケールアップと、NASによって作られた新しいモデルのスケールアップを行なった。この新しいモデルをEfficientNet | 広いモデル(大きいw)は精度が高くなるが、すぐに飽和してしまう。 深いモデル(大きいd)に対して精度の向上があまり見られない 解像度が高いモデル(大きいr)の精度が上がっていることは確認できるが、そのゲインはだんだんと小さくなっている この3つのバランスが重要
2020-08-18 | 機械学習入門 | 杉山 将 | 2012 | 非定常 環境適応学習，異常値検出，二標本検定，特徴選択，条件付き確率推定などの基本的な原理とそれらの応用 例を紹介する.最後に，これらの機械学習技術はすべて密度比とよばれる量に基づいていることを述べ， 密度比推定の手法を紹介する. | 密度比推定，非定常環境適応，確率分布比較，相互情報量推定，条件付き確率推定 | データの統 計的な性質を活用する統計的機械学習が，有望な情報 処理パラダイムの一つとして注目されている その紹介 | 訓練データとテストデータをつなぐ何らかの仮定は必ず必要．共変量シフトは，そのような仮定の一つて. 共変量とは入力データの別称であり，共変量シフトと は，入力データの生成規則が訓練時とテスト時で変化 するが，入出力関係は変化しないという状況を指す | 密度比推定の精度や計 算効率を向上させれば，密度比推定に基づくすべての 機械学習アルゴリズムの性能を改善できるため，密度 比推定技術の今後の更なる発展が望まれる.また，密 度比推定により解決できる新たな機械学習タスクを開 拓することも重要な研究課題である.
2020-08-19 | Building a Library of Tactile Skills Based on FingerVision | Boris Belousov, Alymbek Sadybakasov, Bastian Wibranek, Filipe Veiga, Oliver Tessmann, and Jan Peters | 2019 | センサー表面全体の平均変形に依存する従来のアプローチとは対照的に、我々はセンサーのシリコンボディに浸漬された各球状マーカーの局所的な偏差をフィードバック制御と学習タスクへの入力として直接利用しています。このような入力を用いることで、テクスチャーや粘度の異なる物質を、攪拌時の触覚に基づいて識別できることを示しています。 曲げ可能な板の下に荷重を受ける要素を最大荷重の位置で挿入するという難度の高い建築物の組み立て作業 推定手順にカルマンフィルタを組み込むことでマーカー追跡アルゴリズムを改善し、リーキーインテグレータを用いたハンドオーバースキルを拡張して、シームレスなグリッパ開閉を可能にし、速度制御機能を用いた力追跡スキルを強化して、よりスムーズなハンドガイド動作を可能にし、グリッパ内に収まらない物体があった場合に物体の境界を特定するために近接ビジョンを利用したビジュアルスキャンスキルを追加しています。最後に、開発したコントローラの機能を、図１に示す統合アーキテクチャ組立タスクで紹介します。 | FingerVision,tactile sensor | 機能拡張 円形ベクトルの推定 関節力とトルク推定 触覚（マーカー）と印加された力（Force）を関連付けることが可能であり、ニュートン単位で任意の力で押すことを示し、StirLearnは、触覚（マーカー）と視覚ベースのスリップ検出（Slip）を関連付ける | ドットの密度を高めるための修正と，カルマンフィルタの適用 | 物体に特定の力を加える学習と、撹拌することで物質の質感や粘性を推測する学習の2つの学習シナリオにおいて、豊富な触覚フィードバックの有用性を実証した フォローミーの実験では，視覚ベースより力ベースの方がロバストな結果が得られた | 人が触って重さを推定するように，力を推定できたり，そこから物体を推定できたりする．
2020-08-20 | Effective Estimation of Contact Force and Torque for Vision-based Tactile Sensor with Helmholtz-Hodge Decomposition | Yazhan Zhang, Zicheng Kan, Yang Yang,Yu Alexander Tse and Michael Yu Wang | 2019 | 超弾性材料の接触変形パターンをシミュレーションで観測し、その観測結果をもとに、接触力とトルクを計算するアルゴリズムを提案する。次に、この観察結果をもとに、接触変形ベクトル場から表面力とトルクを推定する方法を提案する。予測誤差と分散の観点から提案手法の有効性を検証するために、キャリブレーションとベースライン比較の広範な実験を実施した。提案アルゴリズムは、閉ループ適応的把持力制御フレームワークと同様に、接触力可視化モジュールに統合され、接触安定性の可視化と最小把持力のタスクの両方で有用であることが示されている。 | FingerVision,vision based tactile sensor | ビジョンベースの触覚センサのための接触力とトルクを推定するアルゴリズムを開発すること | ヘルムホルツ・ホッジ分解 変位場を特定の外力の応答に対応する分離された成分に分解するためのnHHD | 接触安定性の可視化と適応力制御による把持の両方でさらにテストされ、その有効性を検証するために、把持安定性指標の研究を促進する可能性を提示しています。今後の研究課題としては，物体の質量中心，物体力学の推定，把持安定性の予測などの高レベルの物理情報を予測するために，センサとアルゴリズムを把持システムに統合することに主眼を置いている．
2020-08-21 | GelSight Simulation for Sim2Real Learning | Daniel Fernandes Gomes, Achu Wilson and Shan Luo | 2019 | 現在のシミュレーションプラットフォームには触覚センサのシミュレーションがないため、Sim2Realの研究では触覚センサの使用は制限されています。このギャップを緩和するために、一般的に使用されているGazeboシミュレータでGelSight触覚センサをシミュレートするための新しいアプローチを紹介 | Gelsight,Sim2Real | 最も広く利用されている光学触覚センサの一つであるGelSightセンサ[7]のシミュレーションモデルの開発 | 測定された物体表面をシミュレーションから直接取得し、それを表面再構成の逆問題として取ることで触覚画像を生成する。(gazebo) | 丸い滑らかな表面，大きな平面的な変位，薄い突起，プリズムの角を測定した． その結果，実際の結果に近い画像が得られた． | 効率的なアプローチの1つは、シミュレーション環境で学習エージェントを訓練し、その後、実際のロボットに展開することである（Sim2Real）
2020-08-22 | A Versatile Gripper for Cloth Manipulation | Sònia Donaire, Júlia Borràs , Guillem Alenyà , and Carme Torras | 2020 | 一般的な開閉親指＋指の機能に加えて、第一に、サポートを提供するための広い底面と、第二に、親指の先端の可変摩擦面を提供するいくつかの再構成の自由度を持っている汎用性の高いグリッパの設計を提示します。私たちのグリッパーは、折り畳まれた服を選んで配置したり、空中で折りたたんだりするようないくつかの複雑なタスクを容易にする把持の汎用性の高いセットを実行することができます。さらに、可変摩擦機構は、布の端をトレースするためのより強固なピンチアンドスライド操作を可能にします。私たちの評価では、このグリッパーは様々な布の操作タスクを実行する可能性を示しています。 | Grippers and end effectors, cloth manipulation, grasping | 折りたたんだ衣服をつまんで置く、Tシャツを空中で畳む、ピンチアンドスライド操作で端をなぞって空中で展開する、という3つの操作タスクの要件に基づいて、布操作用グリッパのプロトタイプを設計・構築 | 第一に、サポートを提供するための広い底面と、第二に、親指の先端の可変摩擦面を提供するいくつかの再構成の自由度を持っている汎用性の高いグリッパ | これまでの最新の布操作作品の多くはピンチ把持のみであったが、本研究では、より多くの種類の把持を可能にすることで、機能性を向上させ、一部の作業を容易にし、より多くのサポートを提供し、より簡単なモニタリングを必要とする作業を可能にする設計を行った |  | 布の最新動向J. Sanchez, J.-A. Corrales, B.-C. Bouzgarrou, and Y. Mezouar, “Robotic manipulation and sensing of deformable objects in domestic and industrial applications: a survey,” Int. J. Rob. Res., vol. 37, no. 7, pp. 688–716, 2018.
2020-08-23 | Robotic Manipulation and Sensing of Deformable Objects in Domestic and Industrial Applications: A Survey | José Sanchez, Juan Antonio Corrales Ramon, Belhassen-Chedli Bouzgarrou, Youcef Mezouar | 2018 | 医療（手術介助など），食品ハンドリング，製造業，家事（衣類の折り畳みなど）など，様々な産業分野で応用されている変形物体のロボット操作とセンシングに関する最近の研究成果を調査したもの | Deformable objects, Robotic manipulation, Cloth manipulation, Deformation control | 服の把持や畳み | モデリング…物理ベースのFEMやMSD，幾何学ベースのニューラルガスネット 人と協調をしてタオルを伸ばす． オプティカルフローで足の位置を検知しデータベースと比較して動作を決める | 主に視覚システムをベースとした変形センシングが近年重要な進歩を遂げていることを認識している。それに比べて、マニピュレーション技術、特に変形可能な物体の動的な操作はまだ未発達である。そのためには、エンドエフェクタの器用さを向上させ、リアルタイムで物体の変形に適切に反応できるような制御アルゴリズムやハードウェアの改良が必要であると考えられます。 |  |  |  | https://www.slideshare.net/DeepLearningJP2016/dlrobotic-manipulation-and-sensing-of-deformable-objects-in-domestic-and-industrial-applications-a-survey-multimodal-sensing-and-robotic-manipulation-of-nonrigid-objects-a-survey
2020-08-24 | Optimal Deep Learning for Robot Touch | Nathan F. Lepora and John Lloyd | 2020 | まず、視覚のための深層学習から触覚センサへの橋渡しを助ける光学触覚センサに焦点を当て、触覚ロボティクスに適用される深層学習を調査します。次に、運動に依存するせん断などの不快な変数の影響を受けない3次元表面やエッジの正確なポーズモデルを訓練するためにディープラーニングをどのように使用できるかを示します。これには、代表的な運動を訓練データのラベル付けされていない摂動として含み、ネットワークと訓練ハイパーパラメータのベイズ最適化を使用して、最も正確なモデルを見つけることが含まれています。触覚からポーズを正確に推定することで、ロボットの物理的な相互作用を安全かつ正確に制御することが可能になり、幅広い範囲の物体探査や操作タスクの基礎となります | Force and tactile sensing, deep learning, biomimetics | 指先に接触した物体の一部の相対的な姿勢を推定することを考えることで、ディープラーニングのロボットタッチへの応用 | 触覚画像に直接適用されるディープラーニングを用いて、平面物体の周りの輪郭を2次元で追従することを実証したが、ネットワークを慎重に手で調整する必要があり、そうしないと、物体の上を滑っている間にセンサがせん断するため、ポーズの推定に失敗してしまう。ここで我々は、せん断の効果をシミュレートするトレーニングデータを収集し、ブラックボックスベイズ最適化を使用してネットワークアーキテクチャと他の関連するハイパーパラメータを選択するという異なるアプローチを採用しています。 | 未知の剪断運動によってデータがランダムに摂動されているにもかかわらず、モデルは高精度（例えば、深さ0.1mm、表面方位0.3度）を実現した． | TACTIPがdeeplearningで扱いやすい． 触覚センシングのポーズ推定をdeeplearningde行う際の基礎 |  | 触覚センシングのポーズ推定をdeeplearningde行う際の基礎
2020-08-25 | GelSlim: A High-Resolution, Compact, Robust, and Calibrated Tactile-sensing Finger | Elliott Donlon, Siyuan Dong, Melody Liu, Jianhua Li, Edward Adelson, Alberto Rodriguez | 2018 | ロボット把持用の高解像度触覚センサ指の開発について述べる．この指は，以前のGelSightのセンシング技術にヒントを得て，従来のビジョンベースの触覚センサよりもスリムで，より堅牢で，より均質な出力を持つ集積化を特徴としている． | GelSigt,GelSlim,visin-based sensor | コンパクト，ロバスト，高解像度の光学式触覚センサの開発 | 鏡を用いてカメラを横向きに設置する．ゲルを布の生地で覆うことによって耐久性を維持する． アクリルのウェーブガイドを使用して、ジェルへの入射角度を細かく制御しながらセンサー全体に光を移動させている | 耐久性と接触信号強度を向上させるために、質感のある布で覆われたゲル、GelSightセンサー光学系のコンパクトな統合、より広い触覚領域での改善された照明で ゲル・スリムのユニークなフォームファクタにより、これらのセンシングモダリティを様々なアプリケーションでの使用が容易になる | カメラ（Raspberry Pi Spy Camera） | Z. Kappassov, J.-A. Corrales, and V. Perdereau, “Tactile sensing in dexterous robot hands,” Robotics and Autonomous Systems, vol. 74, pp. 195–220, 2015. W. Yuan, S. Dong, and E. H. Adelson, “GelSight: High-resolution robot tactile sensors for estimating geometry and force,” Sensors, vol. 17, no. 12, p. 2762, 2017.
2020-08-26 | 視覚障がい者ナビゲーションのための HoloLens を用いた環境認識と障害物回避 | 佐藤佳 佐藤俊太 山下晃弘 松林勝志 | 2018 | HoloLensを用いる事で，環境スキャンによる障害物 回避経路の生成を実現することを検討した.本稿では， HoloLens を取り入れたシステムの概要と，HoloLens を用いて行った障害物回避実験について報告する. | HoloLens，視覚障害者 | 訪問経験のない場所で視覚障がい者 が安全に目的地へ到達するための経路を生成し，案内を 行う | RFID・GPS(準天頂衛星) によるグローバル 経路探索機構，HoloLens を用いたローカル経路探索機 構 | HoloLens による環境スキャンは障害物を回 避するためのローカル経路生成に有効であることがわ かったが，誘導方法など実用化に向けては課題がある ことも判明した
2020-08-27 | Let’s Get in Touch - Decision Making about Enterprise Architecture Using 3D Visualization in Augmented Reality | Kevin Rehring,Malte Greulich,Laurenz Bredenfeld,Frederik Ahlemann | 2019 | 本論文の目的は、ARがEA関連の意思決定に適していることを実証することである。我々は、デザイン・サイエンス・リサーチ（DSR）アプローチに基づき、Microsoft HoloLensを用いたARヘッドマウントディスプレイ（HMD）プロトタイプの開発と評価を行った。その結果、EA関連の意思決定にARを適用することは有益であるが、ユーザーはHMDの操作が煩わしいと感じていることが示唆された。 | decision-making,HoloLens | 複雑なEAランドスケープに関する意思決定を容易にすることを目的 | 参加者全員がMicrosoft HoloLensを使用し、提示されたEAの可視化を行う． | 模範的な事例企業の6名の参加者を対象とした評価では、ARがEAの意思決定に適用可能であることを裏付ける結果が得られた．
2020-08-28 | Augmented Reality Technology Using Microsoft HoloLens in Anatomic Pathology | Matthew G. Hanna; Ishtiaque Ahmed; Jeffrey Nine; Shyam Prajapati; Liron Pantanowitz | 2018 | HoloLensは、病理学における複数の臨床および非臨床応用が可能な新しいARツールである。この装置は装着が快適で使いやすく、十分な演算能力を持ち、高解像度の画像処理をサポートしていた。それは、解剖、総体および顕微鏡検査に有用であり、デジタル病理学に理想的に適していました。ユニークなアプリケーションには、遠隔監視と注釈、3D画像の表示と操作、混合現実環境での遠隔病理学、リアルタイムの病理学と放射線学の相関が含まれている | Holorens,Anatomic,AR | 病理学における臨床および非臨床応用のためにHoloLensをテストする | HoloLensを用いて、剖検時のバーチャルアノテーション、3Dグロスおよびミクロスコピック病理標本の閲覧、スライド全体の画像のナビゲート、テレパソロジー、リアルタイム病理学と放射線学の相関関係のテストを行った | 病理学研修医がホロレンズを装着して剖検を行う際には、リアルタイムの図、注釈、音声による遠隔操作が可能であった。3Dスキャンした総病理標本はホログラムとして表示され、簡単に操作することができた
2020-08-29 | 組立セルによる生産の最適化についての一考察 | 本位田 光重 | 2013 | 家電業界でセル生産方式を導入した背景と,このセル生産方式の生産 ・流通の面からの位置付け,最 適化のための条件を考察する。セル生産方式は,セル自体の生産効率問題と,サプライチェーンの一部としての問題に分けて考える必要がある。本研究では,まずセル自体の問題を取り上げ,シ ミュレ ー ションによる結果か ら考察を加える。 | 組立作業,セ ル生産方式,モ ジュー ル,多 能工化,シ ミュレーション | 生産セル問題のとらえ方として,セル自体の生産効率問題とサプライチェーンの中の1モジュールとしての問題に分けて考える | まずセル自体の生産問題に対してシミュレーションによりセル生産の効率について考察を行った。 | 工程間で作業時間に差 がある場合は1人 方式のセルにした方が効率はあ がることが確認できた。しかし1人ですべての工程作業を行うには教育期間が必要であり,すぐに実施することは難しい場合があるその場合,分 割方式でも互いの作業を手助けする方法により作業効率をあげることが可能であることを実験的に確認した。 | セル生産の定義 ・1995年 の日経メカニカル(篠原1995)[2]「セル生産方式は初工程から最終工程まで1人 よぶのが適当であると思われる。で1台ずつ,停滞せずに組み立て(加工)する多工程持ちの自己完結型モノ作りである。」 ・都留(2001)[3]「ラインをいくつかの小単位に分割して,多能工化 した作業者が各単位 ごとに市場需要の微小な変動に対応した小ロット生産を言う。」 ・岩 室(2002)[4]「1人ないし数人の作業者が一つの製品を作り上げる自己完結性の高い生産方式」 欧米でも近年,セ ル生産システム(Cellular Manufacturing System,CMS)と 呼ばれる生産
2020-08-30 | セル生産における技能向上を目的とした作業者の配置に関する研究 | 原口 春海，貝原 俊也，藤井 信忠，國領 大介 | 2016 | 本研究では、変動するオーダ条件に対応した新たな作業者割当・スケジューリング手法を開発した。具体的には、タスク割り当ての決定変数に量を表現するための変数を新たに追加する。オペレータには様々なタスクがあり、スケジューリング手法では、同時タスク、並列タスク、同一セル内の他のオペレータへの先行制約などを考慮しなければならない。計算機実験の結果、本手法では、従来よりも効率的な訓練が可能なタスク割り当てとスケジュールを得ることができることがわかった。 | Human factor, Effective training, Operator allocation, Cell manufacturing system, Scheduling | 作業者は同一セル内で様々な作業を分担することになるため，狭 いセル内を複数の作業者が入替わりながら作業をする上で生じる遊休や無駄な移動・段取りを避ける作業スケジ ュール手法の提案を行い，計算機実験によってその有効性を検証する. | 同一オーダ内では担当タスクが変わらないという前報手法で の制約を外し，1 台ごとに作業の割当てを行い，オーダ内で少しずつ熟達する様子も考慮した.また，前報手法 で使用していた同じオーダが繰返し発生する実験条件に加えて，オーダ内容が毎回異なる条件での実験を行い， 前報手法および作業時間最小化との比較を行った | 前報手法がオーダ内容一定の状況とバラつきがあ る状況では習熟の進み具合に差が出てしまうのに対し，提案手法ではいずれのオーダ状況でも同等の習熟を得られることがわかった
2020-08-31 | ロボットの活用によるセル生産システムの進化 | 松岡 眞 清水 武 北島 功朗(オムロン(株)) 渡部 透 | 2006 | オムロン株式会社で開発中のロボットを組み込んだセル生産システムを紹介する。最初は一人生産から始まったシステムで、セル生産の概念と関連してきたが、現在では人間が操作するセル生産システムがジャパンを中心に普及している。現在では、人力によるセル生産システムが、特に日系企業を中心に非常に普及してきている。しかし、先進国では人口減少のため、優秀な労働者を確保することが困難になってきている。そこで、人間の代わりにロボットが働く新しいセル生産システムが開発されてきた。提案したシステムは，高い柔軟性，効率性，精度などの機能を有していることを事例研究で検証している | robot cell, manufacturing system, cell production, tool selection system, LCIA | ロ ボットを活用してセル生産システムを実現 | SCARAロボットを中央にして、その周辺に加工ユニッ ト・検査システム・部品供給システム・ツールスタンドを配置したもので、ひとり方式のセル生産システム をモデルにして人の役割をロボットに置き換えたよう な構成 | ロボットセル生産システムは人によるセル生産をモデルにして、多能工化=多工程1ロボットの考えとしている
2020-09-01 | Microsoft HoloLens の技術とその活用 | 千葉 慎二 | 2019 | HoloLensは一般的なスタンドアロン型のHMD PCだが、HoloLensにはHPUやHDディスプレイが搭載されている。HoloLensの大きな特徴は、ホログラムを高精度に行えることだ。これはSLAMによって周囲の3Dマップを生成し、自己位置を推定することで実現している。ホログラムは任意の場所にピン留めすることができ、この仕組みを利用して複数のユーザーで同じホログラムを共有することができる。 | Mixed Reality, HoloLens, Dynamics 365, Microsoft, Azure | 本稿では MR を実現する HoloLens の技術およびその活用に ついて述べた.HoloLens は今なお発展し続けており近日さら なる進化を遂げる | 以前よりも広い視野，要となる次世代の Kinect センサー，アイトラッキングの追加だけでなく，クラウド連携 | 日本では企業だけでなく一般消費者からの高い期待があるた め，今後は BtoB のみならず BtoBtoC ビジネスでも積極的な 利用が広がると考えられる. | Microsoft Dynamics 365 Remote Assist...作業現場などで起こったトラブルの対処やメンテ ナンスを支援するシステムである.HoloLens を装着した現場 の技術者は Remote Assist を用いることで，遠隔地にいる専門 家や業務責任者とビデオ通話しながら問題などの解決に取り組 むことができる. Microsoft Dynamics 365 Layout...空間 を設計する際に役立つ.Layout を用いることで，オフィスや 工場などの空間に実物のデスクや機械などを設置する前にそれらのレイアウトをシミュレートできる. Microsoft Dynamics 365 Guide...実際の作業環境で必要とな る工具や部品について，またそれらの使い方についてステップ バイステップで手順が示される. クラウド連携による AI 機能の付加...HoloLens のカメラから得られた映像をマイ クロソフトの Cognitive Services に送って目の前の人や状況に キャプションを付け HoloLens に AI 機能を持たせたり，新た な学習のための各種データを収集したりといったケースにも用 いられている. Azure Remote Rendering...3D モデルのディテールを損なうこ となく高品質なホログラムを表現できる.Azure Remote Ren- dering サービスは，HoloLens のみならずスマートフォンなど でも利用することができる.
2020-09-02 | Interactive Robots Control Using Mixed Reality | M. Ostanin R. Yagfarov A. Klimchik | 2019 | そのシステムのアーキテクチャと産業用ロボットKUKA iiwaと移動ロボットプラットフォームPlatoのための実装を紹介する。マルチプラットフォームシステムの主な問題は、すべての要素の座標フレームの同期化に関連している。この問題に対処するために、我々は3つの設定オプションを実現しました：手動、マーカー付きカメラ、点群処理。Microsoft HoloLens上にインターフェイスを実装し、ユーザーに評価してもらいました。 | Human-robot interaction, Mixed reality, Augmented reality, Industrial robots, Mobile robots | ロボットマニピュレータとモバイルプラットフォームの対話的な制御のための混合現実ベースのアプローチを提示する。特に、人間とロボットの相互作用のための対話的で理解しやすいインタフェースを設計 | 統一された世界座標系を作成するための様々なアルゴリズムが開発されている。産業用ロボットではマーカーベースの手法を用い、モバイルプラットフォームではHoloLens点群とライダとのセンサフュージョンアルゴリズムを実現した。 | 提案したシステムは，便利で直感的で便利なシステムであるが，精度はあまり高くないことを示した．提案システムの精度は使用するデバイスに直接依存している。また，平均学習時間は11分であり，本システムを用いることで，作業を教えることがいかに容易であるかを示している．
2020-09-03 | Real-time High Resolution 3D Data on the HoloLens | Mathieu Garon, Pierre-Olivier Boulet,Jean-Philippe Doiron,Luc Beaulieu,Jean-Franc ̧ois Lalonde | 2016 | HoloLensヘッドセットをはるかに高い解像度の深度データで補強する簡単な方法を提供します。これを行うには、コンピュータスティックに接続された外部深度センサーをキャリブレーションし、リアルタイムでHoloLensヘッドセットと通信します。このシステムが研究コミュニティにどのように役立つかを示すために、HoloLensデバイス上での小さな物体検出の実装を紹介します | HoloLens，RealSense | 高解像度の深度データを必要とするアプリケーションでは、HoloLens のデータでは不十分である | HoloLensに別のRGBDカメラ（私たちの場合はIntel RealSenseを使用していますが、他のカメラも使用可能です）を取り付け、取得したデータ（または後処理された情報）をスティックPCを介してHoloLensにストリーミングで送り返す | 高解像度の3Dデータを用いて微小物体を検出し、その3DモデルをHoloLensの視点で重ね合わせることで、元の3Dデータでは不可能であった微小物体の検出を可能にし、本システムの有用性を実証した．
2020-09-04 | HoloLens 2 Research Mode as a Tool for Computer Vision Research | Dorin Ungureanu, Federica Bogo, Silvano Galliani, Pooja Sama, Xin Duan, Casey Meekhof, Jan Stühmer, Thomas J. Cashman, Bugra Tekin, Johannes L. Schönberger, Pawel Olszta, Marc Pollefeys | 2020 | HoloLens 2 のリサーチモード、API、および生のセンサーストリームにアクセスできるツールのセットを紹介します。API の概要を説明し、センサーデータの処理に基づいてミックスドリアリティアプリケーションを構築するためにどのように使用できるかを説明します。また、リサーチモードのセンサーデータを、HoloLens 2が提供する組み込みのアイトラッキング機能やハンドトラッキング機能と組み合わせる方法も紹介します。 | HoloLens,Roboticis | Research Modeは、HoloLens 2のセンサーストリームにアクセスするための一連のC++ APIとツールを提供します。前バージョンに関する主な目新しさについて議論し、その上に構築されたアプリケーションのセットを紹介します。 | Research Modeと一緒に、HoloLensをベースにしたコンピュータビジョンアプリケーションを構築するためにResearch Modeを活用する方法を紹介するサンプルアプリやサンプルを集めた公開リポジトリを公開します |  | HoloLensの仕様を確認できる
2020-09-05 | An Industry 4.0 Production Workplace Enhanced by Using Mixed Reality Assembly Instructions with Microsoft HoloLens | Matthias Hebenstreit,Michael Spitzer,Matthias Eder,Christian Ramsauer | 2020 | 製造業の領域において、失敗ゼロ文化を保証するために作業者を支援するために、複合現実感(MR)組立手順を導入しました。グラーツ工科大学(TU-Graz)のLEAD工場のスクーター製造ラインの既存のワークステーションに、Microsoft HoloLensに実装された新技術を導入した | mixed reality, special engineering domain, manufacturing, industry 4.0 | 生産において失敗をゼロにする． | 今までは紙での設計書だったものをHoloLensに置き換えた． | 適切な3Dベースの組立マニュアルを作成し、実装するためには、内容を十分に考慮して準備する必要があります。
2020-09-06 | Use of the HoloLens2 Mixed Reality Headset for Protecting Health Care Workers During the COVID-19 Pandemic: Prospective, Observational Evaluation | Martin, Guy and Koizia, Louis and Kooner, Angad and Cafferkey, John and Ross, Clare and Purkayastha, Sanjay and Sivananthan, Arun and Tanna, Anisha and Pratt, Philip and Kinross, James and others | 2020 | COVID-19でHoloLens2を医療で用いることによる効果 | COVID-19; mixed reality; telemedicine; protection; acceptability; feasibility; impact; headset; virtual reality; augmented reality; pilot | COVID-19の大流行により、新しいデジタル技術の導入が急速に加速しており、医療へのアクセスのしやすさとケアの質を向上させ、スタッフを保護する | HoloLens2を用いて患者とのコミュニケーションや診療を行う． | スタッフのCOVID-19への曝露時間が222.98時間減少し、毎週のPPE使用量が3100個減少した
2020-09-07 | What the HoloLens Maps Is Your Workspace: Fast Mapping and Set-up of Robot Cells via Head Mounted Displays and Augmented Reality | David Puljiz, Franziska Krebs, Fabian Bosing, Bjorn Hein | 2020 | 環境の点群を作成し、経路計画のためのロボットのワークスペースのボクセル占有グリッド表現であるOctoMapを構築しました。拡張現実感（AR）インタラクションを使用して、ユーザーは作成したオクトマップを編集し、セキュリティゾーンを追加することができます。私たちは、HoloLensの深度センシング能力と、結果として得られる点群の品質の包括的なテストを実施しています。ハイエンドのレーザースキャナーを使用して、点群品質の評価のための根拠となる真実を提供しています。OctoMapの偽陽性と偽陰性のボクセルの量もテストします。 | HoloLens2,VR,AR,MR | 専門的な知識を必要とせず、新しいARプログラミングパラダイムと非常にうまく組み合わせて、ロボットの作業環境を設定するためのコスト効率の良い方法を提案 | 最新のHMDの定位と深度センシング機能を利用して，ロボットの作業空間をマップ化 | HoloLensのマッピングとローカライゼーションの能力が、このようなアプリケーションには十分すぎるほど適していることを証明しました。エラーが発生した場合でも、環境マップと安全地帯のインタラクティブな編集により、そのようなエラーを迅速に除去することができます。さらに、マップは様々なタスクに合わせて素早く効率的に編集することができます。 | Robotの環境をHoloLensでマッピング
2020-09-08 | Opportunities and Limitations of Mixed Reality Holograms in Industrial Robotics | Michael Filipenko,Andreas Angerer, Alwin Hoffmann, Wolfgang Reif | 2020 | 産業用ロボットと複合現実感（MR）を組み合わせた2つのケーススタディを紹介する。これらのケーススタディの目的は、MRがどのように有用であるか、そしてどのような限界があるかをよりよく理解することである。最初のケーススタディでは、ロボットアームのデジタルツインを可視化するアプローチについて説明しています。2つ目のケーススタディでは、産業用ロボットのコミッショニングを容易にすることを目的としています。さらに、この論文では、これら2つのシナリオを実装することによって得られた経験を報告し、限界について議論します。 | MR,Robotics,Hologram,HoloLens2 | 産業用ロボットの試運転や利用を容易にするために、MR 技術がどのような利点を持つかを検討することである | Digital Twin Diagnosis(デジタルツイン診断)...この情報をホログラムの形で提示することで、動作中の問題を簡単に検出し、その原因を安全に診断することができる 混合コミッショニング…エンドエフェクタの（将来の）位置、ワークの位置、または計画された動作軌跡のホログラムを使用することで、ロボットの動作を効率的にティーチインするための新たな可能性 | 2つの主要な側面は、問題を迅速に診断するための使用方法と、ロボットアームの動きを予測するなど、ロボットアームとより安全に対話する方法を提供すること,ロボットの関節値やワークに関する重要なデータをティーチインやプログラミングの際に表示することができ、その結果、目的の目標をより早く、あるいはより少ないミスで達成するのに役立ちます。 | デジタルツインとは、ロボットシステムが自分自身とその環境についてアクセスできるデジタル情報のことと定義します。この情報は通常、コード化された知識（例：ロボットの構造やワークの形状など）と感覚的な情報（例：エンコーダによる関節角度、カメラによるワークの位置など）の組み合わせによって決定されます． アプリケーションインフラストラクチャを構築するために、MicrosoftのMixed Reality Toolkit [6]（旧名HoloToolkit）、Unityフレームワーク[13]、およびVuforia [11]を組み合わせて使用した。HoloToolkitを介してHoloLensのデプスカメラがデプスマッピングに使用されたのに対し、Vuforiaのオブジェクト認識機能に基づく追加の2DマーカートラッキングにはRGBカメラが使用された。重要な発見は、深度マッピングだけではダイナミックな環境では十分にロバストではないということでした。したがって
2020-09-09 | AR-based interaction for human-robot collaborative manufacturing | Antti Hietanen, Roel Pieters, Minna Lanz, Jyrki Latokartano, Joni-Kristian Kämäräinen | 2020 | AR UIは、プロジェクター・ミラーとウェアラブルARギア(HoloLens)という2つの異なるハードウェア上に実装されている。ワークスペースモデルとUIは、現実的なディーゼルエンジンの組み立てタスクで評価されています。ARベースのインタラクティブなUIは、インタラクションとワークスペース共有を行わないベースラインと比較して、タスク完了時間を21～24％、ロボットのアイドル時間を57～64％削減することができました。しかし、ユーザーエクスペリエンスの評価では、HoloLensをベースとしたARはまだ工業生産には適していないことが明らかになりました。 | Human-robot collaboration Assembly,Augmented reality,User studies | 安全なHRCのための作業空間監視のための深さセンサーベースのモデルとインタラクティブな拡張現実(AR)ユーザインタフェース(UI)を提案する | このモデルは、Bdiwiらによって導入された仮想ゾーン（ロボットゾーンと人間ゾーン）に基づいている。人間ゾーンでは、オペレータは自由に移動でき、ロボットは立ち入ることができない． | このモデルでは、作業空間の変化を監視して安全性を確立することができる。さらに、工業生産におけるHRCのためのUIを提案し、プロジェクターミラーとウェアラブルARギア(HoloLens)という2つの異なるAR用ハードウェア上に実装した
2020-09-10 | Mixed Reality Enhanced User Interactive Path Planning for Omnidirectional Mobile Robot | Mulun Wu, Shi-Lu Dai ,Chenguang Yang | 2020 | 混合現実感に基づいた全方位移動ロボットの経路計画のための新しい制御システムを提案する．移動ロボットに関する研究の多くは，完全な実環境や完全な仮想環境で行われている．しかし，仮想物体を含む実環境は，実際には重要な応用がある．提案システムでは，実環境における移動ロボットの動きを制御するとともに，移動ロボットの動きと実環境に付加可能な仮想物体との相互作用を制御することが可能である | path planning; mixed reality; omnidirectional mobile robot; VFH | MR を用いた新しい経路計画対話システムを提案 | 移動ロボットを制御するためのMRインタラクションシステムを開発した。さらに、特定のニーズに基づいてロボットの移動マップに仮想障害物を追加し、経路計画を積極的に変更できるようにしました。次に、独自のVFH*アルゴリズムを閾値設定、候補方向選択、コスト関数の変更を行い、生成される経路を本稿のシーンに適したものとし、より安全でスムーズな経路を実現しました | 移動ロボットの動きを制御するためにMRを用いることには多くの利点がある．MRを用いることで、オペレータは仮想の物体を見ながら移動ロボットの実環境を見ることができるため、より確実でリアルタイムな制御が可能になる。同時に、仮想オブジェクトと実環境とのインタラクションは、増え続ける仮想環境のニーズにも対応できる
2020-09-11 | Sensorless Hand Guidance using Microsoft Hololens | David Puljiz, Erik Sto hr, Katharina S. Riesterer, Bjorn Hein, Torsten Kroger | 2019 | 我々は、空間メッシュにロボットモデルを一致させるための登録アルゴリズムを使用してロボットを参照しています。次に，内蔵のハンドトラッキング機能を使用して，ロボットに対する手の相対的な位置を計算します．手の動きを直交する回転に分解することで、ロボット自体の動的モデルを構築することなく、完全にセンサレスのハンドガイダンスを実現しています。私たちは、一般的に使用されている産業用マニピュレータであるKUKA KR-5を用いて、このアプローチの最初のテストを行いました。 | Augmented reality; Robot programming; Human-robot interaction | ロボットに外部センサやセンサを必要とせず，簡単に持ち運びが可能な方法についての研究を紹介します． | ロボットとホログラムの位置をキャリブレーションを行う． | ロボットがテーブルのような他のオブジェクトに非常に近い場所では、他のオブジェクトをセグメンテーションすることができないため、ロボットの作業セルではうまく動作しませんでした | ARデバイスを起動し、ROSを実行しているコンピュータに接続すると、ユニバーサルロボット記述ファイル（URDF）と関連するビジュアルメッシュとコリジョンメッシュが送信されます。これにより、デバイスは実物と同じジオメトリと運動学を持つホログラフィックロボットを生成することができます。
2020-09-12 | Communicating Robot Arm Motion Intent Through Mixed Reality Head-mounted Displays | Eric Rosen, David Whitney, Elizabeth Phillips, Gary Chien, James Tompkin, George Konidaris, Stefanie Tellex | 2017 | 提案されたロボットの動作を，装着者の実世界のロボットとその環境を見た上で可視化するMixed Realityヘッドマウントディスプレイを提案します．このシステムの有効性を2Dディスプレイによる可視化と可視化なしに対する有効性を評価するために，32人の参加者に，異なるロボットの腕の動きを，テーブル上のブロックにぶつかるかぶつからないかのどちらかとしてラベル付けしてもらった．その結果、次善のシステムと比較して、タスクを完了するまでにかかった時間が62%減少し、精度が16%向上したことがわかりました。このことは、人間は混合リアリティHMDを使用することで、比較されたベースラインと比較して、ロボットがどこに移動しようとしているかをより迅速かつ正確に伝えることができることを実証しています | MR, robotics,HoloLens | 人間がロボットの意図した動きを3Dグラフィックスで見ることができるシステムを用いて、このアイデアを実験的に検証する | ロボット工学コミュニティ内には、既存のオープンソースのHoloLens ROSの統合がないため、ROS Realityパッケージをリリースします。これは、HoloLensを広く使われているUnityのゲームエンジンと統合し、ロボットをUnityに素早くインポートするためのURDFパーサーを提供します | モニターとマウスを使ってロボットの周りをバーチャルに移動するのは、面倒で、直感的でなく、操作が難しく、気が散り、混乱すると報告しています。参加者は、MRは完璧ではなかったと報告しています。例えば、モーションプランのオーバーレイが常にロボットの上に完全に配置されているわけではない、セットアップに時間がかかる、物理的にロボットの周りを移動するのが困難な場合があるなどです。それでも、34％の参加者は、ロボットの周りを自由に移動して計画された動きを見ることができることを気に入っており、モニターやマウスを使用する場合に比べて、衝突の有無の判断がより早く、より簡単に、より直感的にできると報告
2020-09-13 | Human-Robot Interaction in a Shared Augmented Reality Workspace | Shuwen Qiu, Hangxin Liu, Zeyu Zhang, Yixin Zhu, Song-Chun Zhu | 2020 | ロボットがAR上でどのように知覚、処理、操作するかを定性的に示し、共有AR作業空間を用いてHRIの有効性を定量的に評価するリソース収集ゲームを開発した。さらに、このシステムが、他の方法では困難な将来のHRI研究にどのように役立つ可能性があるかを議論する。 | MR,robotics,AR | AR は物理法則を変えることを目的としていない。記号的・意味的な情報や視覚的な補助をホログラムとして重ね合わせることで、既存の応用は主に HRI の補助に焦点を当てたものであり、例えば、インターフェイス、データの可視化、ロボット制御、プログラミングなどである。このように応用範囲が限定されていることが、より広い分野での機能を阻害している。 | Microsoft HololensとTurtleBot2を用いてプロトタイプシステムを開発し、共有ARワークスペースの有効性を、資源収集ゲームのケーススタディで実証 | ロボットの助けを借りた参加者は、与えられたタスクを完了するのにかかる時間が有意に短い（平均値：135秒、中央値：134秒）。対照的に、ベースラインのグループは、より大きな分散（平均：202秒、中央値：206秒）ではるかに多くの時間を必要とします。この発見は、人間のエージェントが共同でタスクを達成するのを支援することで、ロボットが共有AR作業空間で果たすことができる新たな役割を示しています。
2020-09-14 | UAV-assisted Military Mapping System using HoloLens | Daniar Estu Widiyanti, Soo Young Shin | 2020 | Microsoft HoloLensと無人航空機（UAV）を複合現実感デバイスの一つとして統合し、特に軍事的なニーズに対応した地図作成システムを設計します | UAV,HoloLens,drone | HoloLensとUAVを組み合わせた作品はまだない。空を飛ぶUAVと定位置に留まるHoloLensは同時に動作することができる。仮想世界と現実世界をより広い視野で融合させているため，両者を統合することができ，ユーザーはより多くのことを探索することができる | ドローンは戦場で飛行し、ビューをスキャンし、マップにレンダリングし、地上局（サーバー）にそれを送信します。地上局はドローンからマップを受信し、接続されたすべてのHoloLensデバイスにマップを送信します。これでHoloLensを使用している軍は、マップにアクセスすることができ、何かが彼らの近くで起こった場合、それらを警戒して滞在するように戦場のライブプレビューを見ることができます。軍隊は、彼らが戦場について知りたいと思うたびにマップにアクセスすることができます | 複合現実感デバイスであるホロレンズと無人航空機（UAV）を用いた地図作成システムについてのアイデアを提示
2020-09-15 | Smart Previewed Realityの開発 | 林 拓真,井塚 智也,河村 晃宏,倉爪 亮 | 2020 | 人間とロボットが安全に共存するための近未来的な知覚システム「Smart Previewed Reality」を開発する．このシステムは、スマートフォンと情報構造化環境の管理システム「ROS-TMS」から構成されています。 | Augmented Reality, ROS, Informationally Structured Environment | 人とロボットが共生する生活環境において，ロボットが 作業を行うためには，人の動きや作業環境を正確に認識して，ロボットの行動を決定する必要がある.しかし，ロボットに搭載さ れたセンサのみでは動的に変化する生活環境全てを把握・予測す ることは困難である | ロボットが作業を行う空間に多様なセンサを 配置し，空間内の物や人の位置情報などを逐次収集，蓄積し，ロ ボットに提供することでロボットを動作させる，「情報構造化空 間」 | 人とロボットが共生する生活環境において，人とロボットの接 触リスクの低減，安全性の確保，ロボットの行動意思のユーザへ の提示などの実現を目指した，スマートフォンを用いた近未来可 視化システム Smart Previewed Reality を提案 | 情報構造化空間
2020-09-16 | Augmented reality technology in the manufacturing industry: A review of the last decade | Eleonora Bottani & Giuseppe Vignali | 2019 | 2006年から2017年初頭までに発表されたARに関する文献を分類し、現在ARが導入されている主な分野と分野を特定し、採用されている技術的解決策と、この種の技術で達成可能な主な利益を記述する | AR,industry, | 産業界におけるAR（Augmented Reality）技術の応用に関する科学的文献を分析し、レビュー | 英語で書かれており，査読付きの国内学術誌に掲載されていること． 製造業におけるAR（VRではなく）ソリューションに明確に焦点を当てているもの． | AR の特定の応用分野については、応用論文と技術論文の両方で詳細な研究が行われているようで、組立、メンテナンス、製品設計、トレーニング/学習などがそれに該当する。その他の興味深い応用分野（安全性、人間工学、リモートコラボレーションなど）も最近になって登場してきている | 本研究の限界を見ると、Behzadan et al. (2015) が最近 AR アプリケーションのレビューを行ったことを考慮して、建設部門を分析対象から除外することにしたことが弱点である。 参考文献探しができるかも
2020-09-17 | A Mixed Reality based Approach for Enhancing Drug Dispensing Process using Microsoft HoloLens | Khalil A. Saleem, Ashraf Y. Maghari | 2020 | 薬剤師が調剤業務で直面する問題点を解決するために、マイクロソフト社の混合現実感メガネHoloLensを用いたモジュールシステムのUIデザインとそのプロトタイプを紹介します。処方箋を受け取るところから始まり、薬の情報を確認し、患者に必要な情報を提供するところまで。これらのデータは、薬剤師が患者さんと会話をしている間に、薬剤師にとって良い順番で表示されます。本研究では，主に4名の薬剤師を対象にアンケート調査を行い，提案システムに対する意見を得ることで，本研究の取り組みを評価している | Mixed reality, Microsoft HoloLens, Microsoft Holograph, Drug recipe | 剤師が患者のために完全な医療を提供できるように、薬剤を調剤する前に患者に質問する必要がある質問をコンピュータが表示しなければならない 完全な医療プロセスと完全な調剤手順を得るためには、薬剤師は患者との現在の状況を分析する多くのシステムを持っていなければならない 薬剤師が毎秒パソコンを見ていて恥ずかしいと思わないように、素早く整理された形で閲覧できるようにしなければならない | カメラを用いて患者の情報や薬の情報を読み取り，その情報をMRの入力と照らし合わせる | 人の主観的データでかつデータ量が少ないため信頼できる結果ではない．
2020-09-18 | 在中日系企業のセル生産方式における非正規労働者の管理メカニズム | 金 明花 | 2014 | 本稿の目的 は，中国における日系企業でセル生産方式の導 入後，非正規労働者(労務派遣労働者)に対す る管理メカニズムについて明らかにすることで ある.具体的には，労務派遣労働者の標準作業， 標準時間と成果主義の導入有無について考察す る | セル生産，非正規労働者 | 多くの先行研究のなかでは， セル生産方式は長期雇用を前提とする多能工が 必要になるため，中国などの長期雇用が不可能 な沿海地域では不可能だと指摘されてきた.し かし，近年日本でもセル生産方式において非正 規労働者を活用しているケースが散見される. このような現象においては，セル生産方式の多 能工の条件と非正規労働者の活用が矛盾してい るのではないか | 大連市の日 系企業 A 社 で は 非正規労働者(労務派遣労働 者)に対していかなる管理システムを実行して， 労働者の標準作業と標準時間を管理しているか について事例分析を行った | 管理 メカニズムにおいては，有能な労働者に対して 労務派遣労働者から長期合同工に変更し，一定期間の昇進競争を追加させてから，昇給させる 体系を設計している
2020-09-19 | Real-time Object Detection and Tracking in Mixed Reality using Microsoft HoloLens | Alessandro Farasin, Francesco Peciarolo, Marco Grangetto, Elena Gianaria and Paolo Garza | 2020 | Microsoft Hololensのポテンシャルを同時に利用することで、リアルタイムの制約を満たすことを可能にします。この論文では、設計の選択を紹介し、混合現実感の中でリアルタイムトラッキングを実現するために考案した独自のアルゴリズムのステップを説明します。最後に、提案したシステムを実験的に検証する | Computer Vision, Mixed Reality, Microsoft Hololens, Object Detection, Object Tracking, Deep Learning, Spatial Understanding. | Microsoft Hololensヘッドセットに搭載されたセンサとクラウドサービスを用いて、リアルタイムでデータを取得・処理し、さまざまな種類の物体を検出・追跡し、最終的には検出された物体に地理的にコヒーレントなホログラフィックテキストを重ね合わせるMixed Realityシステムを紹介する | ディープニューラルネットワーク（DNN）をベースとした重い物体検出アルゴリズムは、クラウドで実行されます。同時に、ヘッドセット上で軽快なシーン検出と物体追跡を実行することで、クラウドの伝送と計算のレイテンシを補正しています | このシステムは、HoloLensのプロセッサと高い計算能力を備えたクラウドシステムを組み合わせることで、検出アルゴリズムの複雑さと限られた計算資源の問題に対処した
2020-09-20 | 視覚障害者のための買い物支援システムの開発 | 大久保 達矢 磯山 直也 酒田 信親 清川 清 | 2020 | 視覚障害者のための買い物支援システムを開発しました。本システムは，(1)店内環境マップの作成，(2)効率的なナビゲーションのための店内環境マップの予測，(3)利用者の経路探索とナビゲーションの3つの機能 | Assistive Technology, Visually Impaired, Shopping Support, Deep Learn- ing | 視覚障害者が初めて訪れる店舗でも 他人の協力を要することなく，単独で買い物が可能な 買い物支援システムの開発 | CNNを用いた物体認識，SLAMを用いたマッピングとカテゴリの重心予測，安達法によるん探索，音声案内 | 各カテゴリの誘導地点を明確化した地図を 作成し，足立法を用いた経路探索により，予測が有効 であるか検証を行う.システム完成後に，仮想環境お よび実環境において，提案する買い物支援システムの 有効性を検証する被験者実験
2020-09-21 | スマートライフケア社会創造のための基盤づくり | 柴田 智広・井上 創造・相馬 功 | 2019 | 人材不足は何も介護職に限ったことではな く，医療スタッフもまた同様であるため，予防医療や介 護予防をより強力に進め，健康あるいは要介護度の低い 高齢者の割合を増加させることが必須である.そして， そのために工学技術をいかに社会に導入していくか(ス マートライフケア社会の創造)は，重要な鍵の一つで ある. | SLC,HoloLens | 介護分野における工学 連携について述べる | Head Mounted Display(HMD) 型装置 (Microsoft Hololens) を組み合わせることにより直感的に自身の介護動作の質 を理解できる可視化システムの開発 | ディスプレイに表示をすることを行っている． HoloLensで測定は行なっていない
2020-09-22 | Augmented reality powers a cognitive assistant for the blind | Yang Liu, Noelle RB Stiles, Markus Meister | 2018 | 拡張現実感を利用した直感的なユーザインタフェースを実現します。最小限の訓練で、このシステムは視覚認知の多くの側面をサポートします：障害物の回避、シーンの理解、空間記憶の形成とリコール、ナビゲーション。盲目の被験者は、初めての試みで、見慣れない複数階建ての建物を横断することができます。この分野のさらなる開発を促進するために、我々は視覚支援装置の標準化されたベンチマークのためのオープンソース環境を開発した。 | AR,視覚障害者，音声指示 | 感覚的なデータを完全に伝える必要はなく、代わりに重要な高度な知識に焦点を当て、快適なデータレートと直感的なフォーマットで提示する、そのようなアプローチを提示します。我々はこのシステムをCARA：盲人のための認知的拡張現実支援システム | ヘッドセットで物体を検知しその物体の方向から物体の名前を発する． 一周回って目に見えるものを全て読み上げてくれるモードと特定のもののみを読み上げてくれるモードがある． | 音の方向を誤差3から12度の範囲で特定することができた．
2020-09-23 | CURRENT SURVEYING METHODS FOR THE INTEGRATION OF ADDITIVE MANUFACTURING IN THE CONSTRUCTION PROCESS | Mehdi Maboudi , Markus Gerke , Norman Hack , Leon Brohmann , Patrick Schwerdtner , Gerrit Placzek | 2020 | 共同研究センターの一般的な目的と構造を紹介 | Additive Manufacturing, 3D Concrete Printing, Surveying, Digital Twin, BIM, Geometric Inspection | 建設分野におけるデジタルファブリケーションの分野で、今後数年で大きな関心を集めるであろうこのトピックにおける測量技術の役割を調査することに主眼を置いて、大規模なAMCを紹介する | 労働生産性の低迷。この印象に残らない実績は、様々な内部的・外部的課題に起因していると | AM プロセスに関する BIM 標準の適切な拡張は、確立された CRC の別のサブプロジェクトで検討されてきたが、 測量のタイムスタンプ出力は、適切に BIM と交換されるべきである。そのためには、適切なインターフェースとモデリング戦略を定義する必要がある。
2020-09-24 | ロボット研究とインターネット | 柴田智広 | 1996 | WWWを用いてロボティクス分野をはじめとした情報発信を行う | WWW,Map of Robotics Web sites | WWWで簡単に情報発信ができるようになった1990年代中期，利用は少なかった． | Map of Robotics Web sitesに日本を追加した． | 約2年後，アクセス数が伸びた． RSJへのWWW活用への提案
2020-09-25 | HoloLens を用いた実世界へのリアルタイム情報の可視化 | 米原 宏郎 伊藤 昌毅 岩井 将行 | 2017 | 実際の時刻表データをリア ルタイムに取得して表示する HoloLens 用ウィジェットである時刻表アプリケーションを作成する事で， HoloLens の使用用途の拡大を提案 | AR,HoloLens,HMD | 今後開発者が HoloLens のアプケーションを作成して 行く上で，アプリケーションの傾向が偏り HoloLens の用 途が限定的になる | HoloLens 用ウィジェットを 作成することでリアルタイム情報の実世界への可視化を実 現 | 任意のタイミングでリアルタイムな情報を得られるという点 が，他の HoloLens アプリケーションと差別化できている
2020-09-26 | 就労継続支援 B 型サービス提供者における ICT 活用の実態と可能性 :精神障害、知的障害、身体障害の障害種別の比較 | 清野 絵,丸山 晃 | 2020 | 障害別のICT活用率のデータをまとめ考察する． | ICT，障害者支援，就労継続支援 | 障害者支援において ICTの活用可能性を検討するため、現状の障害者支援に おけるICT活用の実態と可能性を、精神障害、知的障害、 身体障害の障害種別ごとに明らかにする | 東洋大学福祉社会開発研 究センター(2019)の「就労継続支援B型サービス提供 者のICT利用実態・意識調査結果報告書」で調査、分析 | 障害種別に差はなくICTを活用していない施設の方が多い 精神障害および身体障害ではスマートフォンを用いた意思決定の支援が有効 「利用者:時間の管理(PC)」の活用可能性が高い
2020-09-27 | 視線入力装置を用いた画像注視認証方式の提案 | 上平 大輝,小木 嘉原,岡本 学 | 2020 | 四桁の PIN 番号の入力や，指先で 点を結んで描くパターン認証等がある.これら簡 易な認証はブルートフォースアタックに弱い等， セキュリティ的課題は当然あるが，運用性・利 便性が高い点に特徴をもつ.しかし四肢の不自 由な肢体不自由者においては，たとえ簡単な認 証においても実行が難しい.そこで視線入力装 置を用いて，画像の特定の一点を見つめること で認証を行う画像注視認証方式の提案 | 視線入力，パスワード，生体認証 | パスコード認証などの第三者も教えてもらうことによって開けることができるパスワードかつ四肢が不自由な方でも使うことができるパスワードがない | 画像を表示しその一点を注視することによってパスワードを開けるシステムを開発する． | 認識精度は良い．今後部屋の解除などにも実装予定．
2020-09-28 | 知的障害者の意思決定支援に向けたICT活用の現状と課題 | 木口 恵美子, 小泉 隆文, 丸山 晃 | 2020 | ICT技術の発展は目覚ましく、近年、 ALSなど体に重い障害を持つ人が、コンピューターで 分身ロボットを操作することで仕事や社会参加するこ とや、視線入力で車いす操作や文字入力を行い、より 自由に移動することやより負担なく意思を伝えること などが可能になってきている。今後もICTが障害を持っ た人の社会参加に果たす役割は今後ますます大きくな ると考えられる。しかし、知的障害者にとってICTの活 用はまだ端緒についたばかりである | ICT,障害者支援 | 知的障害者の意思決定支援のためのICT活 用の可能性に向けた現状と課題について、事業所への アンケート調査を踏まえて検討を行う | 職員に対してICTをどう活用しているかをアンケートで尋ねた． | 職員のICTへの理解不足および整備不足が見られる | 長年の現場経験から柴田は、意思決定支援には意思 疎通支援、意思形成支援、意思実現支援の3つの要素 があり、意思疎通支援は本人の意思をくみ取ることや、 絵や写真等を用いて本人の状態に応じた的確な情報提 供の双方を含み、意思形成支援は、本人にとってより 良い意思決定を本人自身が納得してできるよう支援す ること、意思実現支援は、本人の意思が実現できるよ うに支援することだと述べている(柴田 2013)。 | 柴田洋弥(2013b)「生活介護事業における意思決定支援」『さ ぽーと』6月号, 11-13.
2020-09-29 | Neural Networks Assist-as-needed robotic trainer based on reinforcement learning and its application to dart-throwing | Chihiro Obayashi, Tomoya Tamei, Tomohiro Shibata | 2014 | 運動技能学習のための新しいロボットトレーナーを提案する．これは，理学療法の分野でよく知られている「必要に応じたアシスト」の原理に触発されたユーザー適応型のものである．これまでのロボットによる運動技能学習支援の研究の多くは，あらかじめ設定された望ましい軌道を用いており，その軌道が利用者にとって最適なものであるかどうかについては，これまで集中的に検討されてきませんでした． | robot trainer,reinforcement learning | ユーザ適応型のロボット訓練機のフレームワークを提案し，モデルフリー強化学習を用いて実現する 初心者を対象とした訓練実験を行い，ダーツを使ったスコアの最大化とロボットによる物理的な支援を最小化することを目的 | モーションキャプチャサブシステム（Mac3Dシステム、米国Motion Analysis Corp.製）、ダーツボード観察サブシステム、マニピュレータ（PA10、三菱重工業製）制御サブシステムの３つのサブシステムを統合 強化学習によりシステムを作成 | 適応型ロボットを用いた場合のみ，2日間の訓練で統計的に有意な改善が見られた．これらの結果から，NA-FSロボットを用いた場合とNA-DSロボットを用いた場合では，適応ロボットを用いた場合に比べてスコアの上昇が見られなかったことが示唆されました．さらに，適応型ロボットを用いた場合には，訓練中にもかかわらず，変位量が減少していることがわかりました
2020-09-30 | セル生産方式と分業の新展開導入企業の事例研究 | 坂爪 裕 | 2006 | セル生産方式は生産性の大幅な向上、設備投資の削減、リードタイムの短縮、生産スペースの縮小、製品品質の向上など、様々な効果が得られると言われおり，それのメカニズムを解明する | セル生産方式，機能別分業，並行分業，効果発生メカニズム，適用条件 | セル生産方式に関する2つの問いを設定し，導入企業8社に対する事例研究を行うことで，特に分業理論の観点からセル生産方式導入の効果副作用について分析をこない，効果発生メカニズム，適用条件の2点について明らかにする | 事例調査を行いセル数の数から考察を行う． | 多機能工程の調整が容易でアウトプット水準が向上 作業者にとって作業全体の意味が理解しやすい 機能，工程分割によるロスの減少 組織内部の不確実性による調整負荷の軽減 並行グループ内部の多様性が減少
2020-10-01 | セル生産ラインにおける作業者の標準外動作検知システムの開発 | 西田 一貴・音田 浩臣 (オムロン) | 2020 | 本手法は，(1)人の動きを検知すること，(2)動的時間歪曲法を用いて動きの時間を計測すること，(3)動きの時間を解析すること，の3つの特徴から構成されている．この手法を工場内の試作セル生産ラインに適用し、その有効性を検証した。産業技術者へのインタビューでは、標準外の動きの発見にかかる時間を 10 時間から 2.5 時間に短縮できる可能性があることを確認している | セル生産，標準外動作検知システム | セル生産ラインにおける作業者の非標準的な動きを検出する手法 | 作業動作からそれぞれの時間を計測して，そのデータによって働き方の改善を行う． | 10時間から2.5時間にIEの方の作業が軽減する
2020-10-02 | セル生産システムの自律化 | 信 夫 千佳子 | 2018 | トヨタの開発試作工場でのセル生産システムの自律化 について、ボルボのチーム作業方式と比較し，自律性と生産性の両立について検討する。なお，同事例に ついては，当時の工場責任者であった高瀬公宥氏による資料ならびに同氏へのヒアリング調査 | セル生産システム(cell production system)，自律化(autonomy)，トヨタ(TOYOTA)，ボルボ(VOLVO)，労働の人間化(humanization of labor) | セル生産システムの導入およびそれに 適合した組織の再構築によって，工場現場の自律化と統合化を進め，納期遵守率と生産性の向上，不良率 や離職率の低下などの成果を上げた報告 | 工場責任者であった高瀬公宥氏による資料ならびに同氏へのヒアリング | トヨタ生産システムのリーンな生産体制を継承し，セルが発注元と直接 折衝することで，自律性と生産性の両立を可能にした。さらに，セル生産システムの自律化に関しては， 組織と個人の信頼関係が大きく影響すると考えられる。工場責任者は自律的な組織編成で現場を信頼して 大幅な権限委譲を行った
2020-10-03 | セル生産実験における大学生と社会人の作業効率に関する比較研究 | 董 彦文,曹誉仁 | 2018 | 大学生が作業者として実験に参加した ため，研究成果を一般の社会人作業者に適用しようとするとき，社会人作業者と大学生との 差異を調べる必要がある.本研究では，作業者として一般社会人 40 人を雇ってセル生産実験 を実施したうえ，実験データに基づき，作業効率，学習効果などの視点からセル生産におけ る大学生と一般社会人との差異を定量的に比較する. | セル生産，評価， | セル生産の効率と作業者の適性との関連を調べるために，多数 のセル生産実験を設計・実施した.これらの実験では大学生が作業者として実験に参加した ため，研究成果を一般の社会人作業者に適用しようとするとき，社会人作業者と大学生との 差異を調べる | レゴブロックを仮想的な組み立て製品として作業を行ってもらい，時間で計測する | 大学生の学習能力が通常一般社会人より高い ため，組立の繰り返しによる学習効果に関し ては，大学生作業者が社会人作業者より 10% 以上顕著である.つまり，組立の繰り返し回 数の増加により，大学生作業者はより早く組 立時間を短縮することができる
2020-10-04 | 水平作業台ディスプレイのための情報提示手法の注視点情報による評価 | 山田 孟 海老原 聖也 杉 正夫 | 2019 | 本研究では，水平作業台ディスプレイの視線を用いた情報支援 のために，作業者の視線に追従する情報提示ウィンドウを開発し， 実装した.被験者実験を行い，開発システムの有効性と作業者の 視線の性質や傾向について考察する. | セル生産，視線入力 | 水平 作業台ディスプレイでは，これまで作業者の視線情報を用いた情 報提示は行っていない. | 本システムでは視線計測装置を用いて，人の視線情報を 計測し，得られた注視点座標や注視時間の情報をウィンドウの提 示位置の計算と提案システムの評価に利用する. 一般的な視線計測装置には，眼鏡型の接触方式と設置型カメラ のような非接触方式のものがあるが，本研究では作業者に対して 負担の少ない非接触方式のもの(Arrington Research 社の View Point Eye Tracker)を採用した. | ユーザー の注視点情報を元に視線に追従するウィンドウを開発し，垂直デ ィスプレイ上での実験を行う.その際被験者の視線経路や移動量， 作業効率の観点から調査を行う予定で
2020-10-05 | スマートファクトリー技能者育成に向けた実験装置の構築と検証 | 佐藤 崇志 古井 英則 髙橋 宏冶 | 2019 | 新入社員に活用される教材を想定して，スマートファ クトリーの要素であるダイナミックセル生産方式の関 連知識を習得できる装置を構築し，新入社員と同レベ ルの技能を持ち合わせていると考えられる大学校 4 年 次生にその実習装置で試行教育を行ったので報告する | スマートファクトリー,ダイナミックセル生産,職業訓練 | 現状では生産システムへのロボット導入方法に留まり，スマートファクトリーに向けたロボットシステムの自律化に関する検討は難しい状況 | 3台のビジョンセンサで監視をすることでロボットを制御する PLCとロボットで共有メモリを使用する | 高度な技能が必要といわれるロボットの教示操 作については，実機に触れる時間を増やすことで実用 的な動作と各機器との連携を行わせることができた. (2)既存の機器で構成したダイナミックセル実験装 置で実習を行うことでスマートファクトリーにおける 教示作業の省力化の技能を習得させることができた.
2020-10-06 | セル ・レイアウトを考慮したセル生産システムの構成法 | 本位田 光重 | 2000 | セルレイアウト法として，セル構成問題の解放として用いられるクラスター分析に基づくレイアウト法を用い，セル構成問題の決定手順にセルレイアウト法を組み込む | セル生産,階層的クラスタ分析 | それぞれ形状の異なった機械を十分スペースのあるショップに自由にレイアウトできる場合のセル生産システムの構成法を提案する | セルレイアウト法と呼ばれる条件のもとにおいて生産セルの配置のトライアンドエラーをくりかし行うことによってレイアウトを決定する． | 総移動距離を最小にするレイアウトを作成することができる
2020-10-07 | 富士通のデジタル技術とその適用事例-VR/AR/MR 技術とその適用事例の紹介 | 大﨑 榮佐 | 2019 | 現場力によって日々進化していく生産現場の状態を IoT によってフィードバックし，デジタルモデルに反 映する.スマートなものづくりでは，デジタルな環境 で高速に検証し，リアルな現場へ即座に反映し，テク ノロジーと現場力と ICT・IoT の融合によって，ものづ くりを高速に進化させることを狙っている. | AR,MR,VR | デジタルツイン，デジタルスレッドなどの 取組も製造業において顕著になっており，その実現に 向けデジタル化の推進と VR，AR，MR などのバーチ ャル技術の活用を進めている.次章以降に VR,AR,MR それぞれの要素技術の概要とその適用事例を紹介する | AR,VR,MRのそれぞれの違いと適用事例を説明し今後の展望について述べる | 現在，富士通では仮想大部屋を使用して製品モデル (3D モデルなど)を仮想空間で共有するとともに， そのモデルが有するメタ情報(使用シーン，製造ノウ ハウやトラブル情報など)を組み合わせ，新たな気づ きや課題解決の早期化を図っている.組織の壁を越え たコラボレーション，大部屋開発を実践するにあたり， 最新の ICT 技術を取り入れた仮想大部屋を用いるこ とで，競争力の高い製品開発が期待できるとともに， 各社固有の各種情報や知見を集約し，AI 技術で学習・ 活用する，設計や検証の自動化に向けた新たな取り組 みを進めている.
2020-10-08 | これからの触覚技術 | Makoto Shimojo | 2019 | これからの触覚技術についての展望 | 触覚，GelSight | ロボット分野に焦点を当て，触覚の役割 とは何か，最近の研究開発動向，そして触覚センサに望ま れる機能について私見を交え解説を行いたい | E-skin は印刷技術を用いてフレキシブルなフィ ルム上に検出素子と有機トランジスタなどを用いて電子回 路とを作成したもので，低コストでかつ大量生産が可能な 特徴 E-textile と は，導電性高分子繊維，炭素，金属などで表面修飾した繊維 を，撚糸 or より糸状や布状に織り上げて触覚センサとした もの | 視覚と触覚，どれを，どのように使うかは，利用可能 か否かではなく，機能性，確実性，簡便性，耐久性，コ ストなどの観点から総合的に判断すべき 触覚との一体型ハンドが今後必要
2020-10-09 | Attention Is All You Need | Ashish Vaswani and Noam Shazeer and Niki Parmar and Jakob Uszkoreit and Llion Jones and Aidan N. Gomez and Lukasz Kaiser and Illia Polosukhin | 2017 | 注意メカニズムのみに基づいた新しいシンプルなネットワークアーキテクチャTransformerについて説明 | Transformer,NLP | 再帰も畳み込みも一切使わない。 翻訳で今までのアンサンブルモデルも含めたSoTAを超えるBLEUスコア(28.4)を叩き出した。 なのに並列化がかなりしやすく訓練時間が圧倒的に削減できる。 それでいてTransformerは他のタスクにも汎用性が高いという優れもの。 | Self-Attentionとエンコーダ，デコーダ技術を使用した | Transformerは驚異的なスピードで学習することができ、SoTAも達成。文章だけでなく、画像や音声、動画など 他のタスクにもTransformerを使うことができる と考えている。 | https://qiita.com/omiita/items/07e69aef6c156d23c538
2020-10-10 | An Image is Worth 16x16 Words: Transformers for Image Recognition at Scale | Anonymous | 2021 | Transformerを画像に適応したViTについての説明 | computer vision, image recognition, self-attention, transformer, large-scale training | トランスフォーマーのアーキテクチャは自然言語処理タスクのデファクトスタンダードとなっていますが、コンピュータビジョンへの応用はまだ限られている | 画像をパッチで分けてそれを単語のように扱う．アーキテクチャはほぼTransformer 巨大なデータセットで事前学習 + ファインチューニング」 という手順で学習をします。ファインチューニングの際には、ViTのMLPヘッドを取り替えます。 | 畳み込みを一切使わないモデルで、SoTAを達成 | https://qiita.com/omiita/items/0049ade809c4817670d7?fbclid=IwAR2OTyGsoe3nc_taXlKEJSuQ7DOW31dSSwFQqJ0bCYtPsmNaGf4W03fD5Kk
2020-10-11 | Self-training with Noisy Student improves ImageNet classification | Qizhe Xie and Minh-Thang Luong and Eduard Hovy and Quoc V. Le | 2020 | ラベル付けされたデータでもうまくいく学習法 が豊富です。Noisy Student Trainingは、ImageNet上で88.4%のtop1精度を達成しており、2.0%向上しています | Noisy Student,SoTA,画像認識 | 画像認識をロバストにする | studentを作る際にノイズを入れる Self-trainingにおいてStudentに強いノイズをかけ、反復的にTeacherとStudentを入れ変える | self trainingのstudentモデルに強いノイズをかけることでImageNetに対してSoTAを記録し、高いロバスト性を示した | https://ai-scholar.tech/articles/treatise/noisy-student-ai-379
2020-10-12 | Design of a Fully Actuated Robotic Hand With Multiple Gelsight Tactile Sensors | Achu Wilson, Shaoxiong Wang, Branden Romero, Edward Adelson | 2020 | 複数のGelsightセンサは，複数の視点から同時に物体の表面トポロジーを収集し，せん断応力や引張応力を追跡することができる．さらに、他のセンシングモダリティにより、把持されている物体から熱、音響、振動情報を収集することができます。力制御グリッパは完全に作動するので、様々な把持構成に使用することができ、また、手の中での操作タスクにも使用することができます | GelSight,multi-tactile sensor | 手の内部の触覚領域を最大化することを目標に設計されたロボットハンドの設計 | GelSight4つとIRカメラ，RGBカメラを搭載する 多くの情報を同時に収集することができるようになります。4つの指節のそれぞれの内面には、Gelsight技術に基づく光学触覚センサーが装備されており、指の内面の合計面積の約85%が触覚センサーで覆われているように設計されている | 動作と複数のセンシング技術、特に複数のゲルサイトベースのセンサーを単一の手にコンパクトなフォームファクタに統合した．
2020-10-13 | Pilot Study: Low Cost GelSight Sensor | Alexander C. Abad1, David Reid1, Anuradha Ranasinghe1 | 2019 | 低コストの材料を用いたGelSightセンサーの作製方法についての予備研究を発表する。本研究では、エラストマーのスラブとして透明なシリコーン化粧品スポンジを使用し、脱気工程と硬化時間を省略した。また、反射膜にはサイコペイント、照明にはLED（Light Emitting Diode）、実験装置にはロジクールC270ウェブカメラを使用した． | GelSight,lowcost | 市販の透明シリコーン化粧品スポンジを使用して、低コストのGelSightセンサーを作成する方法を議論する | 市販で売っているシリコンを使用して，それに銀色の塗装を施してGelSightを作成する． シリコンは化粧品用のもの | 予備的な研究結果から、将来的には触覚探査の応用が可能であることがわかりました。今後は、エラストマースラブ、照明、反射コーティング、カメラなどの主要な課題について、社内でさらに研究を進め、画像の解像度を向上させていく
2020-10-14 | 介護技術定量化のためのウェアラブル全身触覚センサの開発 | 亀井雅哉 ,平松知樹, 井上大路, 河村晃宏, 倉爪 亮 | 2020 | ユマニチュードは、認知症患者に優しく効果的なケア技術として近年注目されています。開発したウェアラブル全身触覚センサーは、ユマニチュードの代表的な4技能である「まなざし」「さわり」「しゃべる」「立ち上がる」のうち、「さわり」の技能を定量化することを目的としています。また、ウェアラブル全身触覚センサーを用いて、一般介護者とユマニチュードの専門家による介護を数値化する実証実験を行いました。 | Dementia care, Humanitude, Wearable sensor, Distributed tactile sensor | 「ユマニチュード」と呼ばれる認知症ケア技術のケアスキルを数値化することを目的 | 初学者と熟練者で定量的な違いが 確認できる，ウェアラブル全身触覚センサを開発した.開発した ウェアラブル全身触覚センサは，被介護者の全身に着用し，介護 者が触れた位置や力を測定することができる.また，ウェアラブ ル全身触覚センサを用いて，一般介護士とユマニチュード熟練者 に体位変換の介護動作を行ってもらい，「触れる」スキルを定量化 する実験を行った. | 一部の動作では， 一般介護士と熟練者で定量的な違いがみられ，システムの有用性を確認した
2020-10-15 | Development of Real-Time Hand Gesture Recognition for Tabletop Holographic Display Interaction Using Azure Kinect | Chanhwi Lee, Jaehan Kim, Seoungbae Cho, Jinwoong Kim, Jisang Yoo and Soonchul Kwon | 2020 | 最新のタイムオブフライト深度カメラAzure Kinectを用いて得られた深度画像を用いて、深層学習モデルCrossInfoNetを用いて手や手関節の情報を取得する。これらの情報を用いて、左右、上下、上下の基本回転を示すジェスチャーや、左右へのズームイン、ズームアウト、連続回転を示すジェスチャーを定義し、認識するリアルタイムシステムを開発 | azure kinect; deep-learning; gesture interaction; hand detection; hologram display | 実在する物体をもとに卓上ホログラムディスプレイを制御できるハンドジェスチャー認識システムを提案 | RGB情報を用いることができないため，深度センサで認識を行った 手の小さい人には検出不能という問題が発生する可能性があった | 精度は0.99747、想起値は0.98872となり，最終的には0.99307という優れたF1スコアを達成
2020-10-16 | Analysis and Transfer of Human Movement Manipulability in Industry-like Activities | Noe ́mie Jaquier, Leonel Rozo and Sylvain Calinon | 2020 | 産業活動における人間の腕の運動パターンを分析することに興味を持っています。そのために、本研究では、マニピュラビリティ楕円体と呼ばれる、姿勢に依存した運動能力と、異なるタスクの方向に沿って力を発揮する能力を捉えた上で、分析を行う | Industry-like,Human Movement | 産業活動のような活動を行う際の人間の動きの片腕および両腕マニピュラビリティーを幾何学的観点から解析する | 複数の参加者がネジ締めや荷役作業などの様々な作業を行っているときの運動学的データ記録を用いる．さらに、これまで見落とされがちであったマニピュラビリティ楕円体の重要な特性，すなわち，対称正定値（SPD）行列の多様体上に存在するという事実を考慮した．我々は微分幾何学を利用して、人間の動きの操作性プロファイルを統計的に研究する． | ロボットが次の動作を実行する前に，次の動作を予測して姿勢を適応させるという運動計画の観点からも，マニピュラビリティの伝達が利用できることを示した．
2020-10-17 | 産業用ロボットにおける協調要求計画 | 仲田 知弘 | 2019 | 安価な汎用産業用ロボットの協調に基づく生産システムが研究されている。本稿では，産業用ロボットにおける協調要求計画(CRP)へのマトリックスアプローチ(松井の方程式)の適用について検討する． | industrial robots, cooperation requirement planning, matrix approach, cell production systems | 松井の方程式をセル生産方式に おける複数の産業用ロボットにおける協調要求計画 (CRP: Cooperation Requirement Planning)への適応を検討するとともに, 具体的な活用方法を提示する | 産業用ロボット 1 台を ROB と表現し，3 台とする.そして，これらの産業用ロボットをリソースと捉え，1 台で使用する場合(単 体作業)から 2 台や 3 台などの複数で使用する組み合わせる | 本論文が用いた松井の方程式によるマト リックスアプローチは，Nofらの協調要求計画(CRP: Cooperation Requirement Planning)を用いた二段階表現を一つの行列式(一段階表現)で記述することを示した
2020-10-18 | 人間・ロボット協調型セル生産組立システムの開発 | 森 岡 昌 宏 | 2009 | 東京大学大学院工学 系研究科精密機械工学専攻新井研究室とともに，前半3年 間で，プロトタイプロボットの製作，人間・ロボット協調型セル生産組立のデモシステムを構築し，生産性などシステム導入効果の基本評価を実施した. 以下に，人間・ロボット協調型セル生産組立システムの 意義，システム構成，要素技術，導入効果，まとめ・展望 を順に述べる. | ファナック，協働ロボット，セル生産 | 作業者とロボットの協調作業によりその動作領域を共有するため，この両ステーション間の連携を安全に行う(3)安全管理技術により作業者の安全を保証する. | 部品配膳を行うロボット として，前後左右・回転移動が自在な自走機構を有し，高速 な部品ピッキングを可能とする人腕大の双腕ロボットアー ムを搭載した移動配膳協調ロボットを開発 作業者に装着したカラーマーク を IP カメラにて検出することで作業者の位置と姿勢を測 定するシステムと，様々な生理指標を活用して作業者の心 的負担を検出するバイタルサインモニタで構成される | 作業熟練度に依存する ことなく安定した作業品質を確保した組立作業が可能であ ることを実証した
2020-10-19 | IoT 行動認識技術の実用化とオープンイノベーションへの取り組み | 井 上 創 造・房 前 悟・相 馬 功・柴 田 智 広 | 2019 | 医療や介護といったヘルス ケア分野に従事するスタッフを支援する IoT 技術4) は， 現時点で業務として成立している領域に直接役立つこと で，たとえば患者の緊急事態に医師に十分な記録情報を 提供するなど患者を間接的に支援する点と，IoT ととも によく用いられる機械学習の学習データを得やすい点で， ヘルスケア IoT の普及のための一つの示唆となると考え られる. | 行動認識 (activity recognition)，介護応用 (nursing care application)，スマートライフケア (smart life care). | 介護記録・行動認識システムの方法の紹介 | 北九州市の介護付有料老人 ホームにおいてスタッフおよび入居者に事前に同意を得 た上で介護記録および行動認識の検証実験を行った | 現在の精度で，推定により見逃しがあった場合に は元々の記録時間，見逃しがなかった場合には元々の 5 割程度の記録時間，誤判定があったときには削除するた めに約 10 秒ほどの時間がかかると想定して介護記録時 間を見積もったところ，一人1日あたり10.9分の短縮が 見込めることがわかった.この程度の短縮でも，2025 年 に 200 万人以上必要となる介護士の総短縮時間を考える と相当な効率化が見込める
2020-10-20 | ロボットのタスクレベルパフォーマンスを評価するベンチマーク手法を求めて | 山 本 知 幸 | 2019 | 研究の現場でも，特に近年の人工知能ブームのきっかけの 一つとなった画像認識のコンテストおよび画像データセッ ト ImageNet の大成功をはじめとして，機械学習の分野 ではデータセットや再現性の高いパフォーマンス比較によ るベンチマーキングを行うウェブサイトが立ち上げられて いるが，同様な流れとしてロボットのタスク実行に関して もデータセットやベンチマークを行う動きがある. | タスクレベル，産学官 | ロボットにまつわる産学官の各分野のステークホルダ間の共通言語としてのベンチマークに関して議論する | 本稿におけるベンチマークとは，狭義には上述のとおり 「可能な限り再現可能な評価基準」を指す.ただしステーク ホルダ間の共通言語を目指すため，タスクレベルでのベン チマークの確立のためには前半の「可能な限り」という留 保部分の議論が重要となる | WRS 本大会でも，例えばプレ大会におけるコンビニエン スストア種目のように潜在的ユーザ企業が積極的にコミッ トするような形を作れれば(願わくは審判員としての参加 もしていただければ)，様々な立場から技術が評価され，そ れをきっかけとしてベンチマークのような形でのロボット の社会実装に向けたレガシーが作れるのではないかと期待 する.
2020-10-21 | World Robot Summit 2018 ものづくりカテゴリー競技「製品組立チャレンジ」の概要 | 横小路 泰 義 | 2019 | 2015 年策定 の「ロボット新戦略」に基づき，人間とロボットが共生し 協働する世界の実現を念頭に世界のロボットの叡智を集め て，リアルな日々の生活，社会，産業分野でのロボットの 社会実装と研究開発を加速させることを目的としている. WRS はオリンピックイヤーである 2020 年に本大会が開催 される予定であるが，2018 年 10 月 17 日~21 日にかけて 東京ビックサイトにて東京大会がプレ大会という位置づけ で開催された | World Robot Summit,WRS,NEDO | ものづくりカ テゴリーが何を目指しているかを述べた後，競技ルールの詳細および 2018 年 10 月に東京で開催されたプレ大会の結 果を紹介し，最後に WRS2020 本大会に向けての展望を述 べる | 競技会の形態としては，与えられた製品情報からすぐさま動作 手順を自動生成し，柔軟部品を含む様々な部品の認識，把持，組立ができるロボットシステム，究極的には教示レス， 冶具レスで段取り替えを素早く行って，たとえ一品物であっ ても効率的に組立が可能なロボットシステムを目指して， その性能を競うこととし，競技名は「製品組立チャレンジ」 とした. | 現在の協働ロボットのトレンドは，現状ではロボット化できない作業を人間で行わせる「現実解」に過ぎず，将来の目標はやはり完全自動であるという立場を取ったからである.しかしながら，特に欧州の研究者らと議論すると，彼らはこの「協働」を人の働く機会の確保やいわゆるクラフトマンシップによる高付加価値などの観点から捉えており，単なる効率追求を超えた視点であることにも気づかされる.また Industrie 4.0 [9] に代表される IoT/IoS や CPS のものづくり分野への適用という課題も，プレ大会では明示的には示せていなかった . | 産業用ロボットが「半完結製品」と言われる理由は，ロ ボット導入にかかるコスト全体の中でロボット本体のコス トは約 20~30%であり，周辺装置や周辺機器のコストに加 え，それらを一つのシステムとして組み合わせるシステム インテグレーションに 50%以上のコストがかかるためであ る
2020-10-22 | 複合現実 Mixed Reality(MR)，拡張現実 Aug- mented Reality(AR)，仮想現実 Virtual Reality (VR)を応用した手術ナビゲーションによるロボット支援腎部分切除の経験 | 志賀淑之 杉本真樹 安部光洋 錦見礼央 米岡祐輔 井上 泰 吉松 正 日下部将史 亀山周二 | 2020 | 複合現実を用いた手術補助について | MR，手術， | 術前患者画像を3D ホログラム化して，泌尿器科手術におけるナビゲーション手術と手術教育の可能性を検討した | 手術前に造影 CT を 撮影し，DICOM(Digital Imaging and Communications in Medicine)データを抽出する.医用画像解析アプリ OsiriX(オザイリクス)のROI(Region of Interest)ツールでセグメンテーションする.次にその画像を3D ボリュームレンダリングする .加えてOsiriXで腎臓と腫瘍，または周辺部位を抽出した状態で3D サーフェスレンダリングを実行しOBJ(object)形式のポリゴンデータを出力する | VR/MR ナビゲーションは従来ナビゲーションよりも， 腫瘍位置，形状，切除方向など手術工程を意識した解剖の 直感的理解を向上させ，RAPN における腫瘍切除時間の短 縮と出血量の低減に寄与した | バーチャル(virtual)とは，The American Heritage Dic- tionary の定義に基づき，「みかけや形は原物そのものでは ないが，本質的あるいは効果としては現実であり原物であ ること」であり，これはそのままバーチャルリアリティの定義を与える 舘 暲.バーチャルリアリティとは.日本バーチャル リアリティ学会.https://vrsj.org/about/virtualreality/
2020-10-23 | Complete Multilingual Neural Machine Translation | Markus Freitag and Orhan Firat | 2020 | 今までは翻訳をする際，一度英語を介して再翻訳を行なっていた．cMNMTは全てが相互的に繋がったモデルである． | 言語処理，マルチ言語翻訳 | 多言語ニューラル機械翻訳(MNMT)モデルは、一般的に英語中心(すなわち、英語を原語または目的語とする)の二ヶ国語コーパスのジョイントセットで学習されている | 本研究では、多元的にアライメントされたコーパスから、すべてのソース言語とターゲット言語の間での直接並列データを再導入する cMNMTは、同じ文を複数の言語に翻訳した多元的な訓練例を利用して、ソース言語とターゲット言語の間のすべての対訳ペアで訓練される。我々は、異なる言語ペアからの学習例を、原文側と目標言語側のどちらかが同じである場合に、学習例を整列させることで、多方向に整列させた学習例を再浮上させる（例えば、ドイツ語→英語と英語→フランス語をピボットして、ドイツ語→フランス語→英語の学習例を抽出する） | ターゲット言語のみを条件とした新しい温度ベースのサンプリングアプローチと組み合わせることで、cMNMTが標準的なMNMTモデルや、より優れた性能を持つブリッジングアプローチよりも優れていることを示す
2020-10-24 | Learning to Sort Image Sequences via Accumulated Temporal Differences | Gagan Kanojia and Shanmuganathan Raman | 2020 | 手持ちカメラで撮影された動的シーンの画像を時間的に順序を変えずに並べる問題に取り組む．本研究では，2次元畳み込みカーネルを用いて空間情報を取得し，入力画像から抽出した特徴量マップの差分を利用して時間情報を取得する畳み込みブロックを提案する．本研究では，標準的な行動認識データセットであるUCF101を用いて，提案手法の性能を評価した．その結果，提案手法が最先端の手法を大きく上回ることがわかった．ビデオオブジェクトのセグメンテーションを目的としたデータセットであるDAVISデータセットから抽出されたデータセットと、行動認識を目的としたデータセットであるUCF101から抽出されたデータセットを用いて同じネットワークを学習させたときに、このネットワークを評価することで、このネットワークがよく一般化することを示す | Image sequencing, Convolutional neural net- works. | 動的なシーンの時間情報が解析と可視化のための重要なツールであるという事実に起因しています。画像がインターネットなどの情報源から取得された場合、タイムスタンプが利用できない場合があります。このため、動的シーンの解析は非常に困難である。 | 入力画像から抽出された特徴量マップの違いを利用して，2次元畳み込みを用いて空間情報を抽出し，時間情報を抽出する新しい畳み込みブロックを提案する.入力としては、RGB の生画像のみを利用する． 2.5次元CNN(CNNに空間情報を含むチャネルに、入力の時間的構造を捉える高次の情報が付加される) | 特徴量マップの差分の符号が重要な情報を保持していることを示す．また，ネットワークが訓練されていないDAVISデータセットを用いた評価により，提案手法が一般化する
2020-10-25 | 3D Modeling and WebVR Implementation using Azure Kinect, Open3D, and Three.js | Won Joon Yun and Joongheon Kim | 2020 | 深度カメラであるAzure Kinectを用いてRGB-D画像を抽出し，フラグメント，すなわち6D画像（RGBXYZ）を作成し，Open3Dを用いて点群オブジェクトとして作成し，three.jsを用いてwebVRを実装する方法を提案する．さらに、開発の限界と可能性を提示する。 | WebVR,Azure Kinect,Open3D,Three.js | ビジョンセンサーとしてAzure Kinectを用い、Open3Dを用いてデータを前処理し、WebVRでレンダリングすることで、ビジョンセンサーから受信したデータを完全な点群に復元してレンダリングする | 部屋を撮影して合計 240 フレームの動画を取得し、カラー画像と奥行き画像のペアとして抽出した。撮影には RGB-D センサーの Azure Kinect を使用し、Azure Kinect SDK を用いてデータを取得した。図1にデータ処理の概要を示す。抽出した240枚のカラー画像、奥行き画像、ピンホールカメラの固有マトリクスから、240個の点群を作成し、240個のノードにマッピングする。連続する全てのノードをＮで割ってグループ化する | 点群の空空間を解くことができなかったのが本稿の限界である。空虚空間を解決し、高解像度の点群が得られれば、ホログラムやライトフィールド技術への応用が可能な開発の可能性を提示することができる
2020-10-26 | Camera-to-Robot Pose Estimation from a Single Image | Timothy E. Lee, Jonathan Tremblay, Thang To, Jia Cheng, Terry Mosier, Oliver Kroemer, Dieter Fox, and Stan Birchfield | 2020 | ロボットのRGB画像を用いて，ロボットに対する外部カメラの姿勢を推定するアプローチを提案する．画像はディープニューラルネットワークによって処理され、ロボットに関連するキーポイント（関節など）の2次元投影を検出する | Robot,RGB,Pose Estimation | カメラなどが動いても動的にロボットとのキャリブレーションを行うシステムの開発． | 3台のカメラの画像を用いたロボットマニピュレータの定量的な結果と、他のカメラを用いた他のロボットの定性的な結果を示してきましたが、今回の提案手法では、このような結果を得ることができました。今回提案した手法は、ロバストなオンラインキャリブレーションに向けて大きな一歩を踏み出したものと考えています。 | 3つの異なるロボットとカメラセンサの実験結果を示し、我々のアプローチが1つのフレームで複数のフレームを使用した従来のオフライン手眼キャリブレーションと同等の精度を達成できることを実証した。静止したポーズからの追加フレームでは、精度がさらに向上します。広く使われている3つのロボットマニピュレータのコード、データセット、事前学習モデルを公開しています。 | https://github.com/NVlabs/DREAM
2020-10-27 | Mixed Reality for Robotics | Wolfgang Ho ̈nig, Christina Milanes, Lisa Scaria, Thai Phan, Mark Bolas, Nora Ayanian | 2020 | 複合現実感の定義を改良し、物理的または仮想的な環境の中で、物理オブジェクトと仮想オブジェクトの間のシームレスな相互作用に対応できるようにした | MR,robotics | の複合現実感を紹介し、効果的な利用のために必要な構成要素について議論する。シミュレーションと開発に対する複合現実感のアプローチの利点を示すために、異なるシミュレータを使用した3つの実用的なアプリケーションを実演する | 大きくて高価なクワッドコプターの代わりにBitcraze Crazyflie 2.0のような小型UAVを使用する方法のテストベッドを提供します。 | UNITY 3DとSMARTBODYを組み合わせることで、人間を正確にシミュレートすることができ、人間と共有する環境でロボットのアルゴリズムをテストするための、より安全な中間ステップを作成することができる
2020-10-28 | マーカーレスモーションキャプチャによる三次元動作解析の応用例 | 春名 弘一, 昆 恵介, 稲垣 潤, 佐藤洋一郎 | 2019 | 骨格認識が自動化されているためソフトウェアが扱いや すく，臨床現場での有益性が高い手法であるといえる.一方で，従来法と比較して計測精度は低いのが欠 点であるが，センサや骨格認識技術の改良などにより今後はさらに計測精度が向上すると考えられる | マーカーレスモーションチャプチャ，三次元動作解析，リハビリテーション | マーカーレスモーションキャ プチャによる動作解析手法を提案する | マルチkinectを使用することによって，マーカーを用いずに骨格情報を読み取る | マー カーレスモーションキャプチャ法は，従来から活用されて いる光学式カメラを利用したモーションキャプチャ手法や モーションセンサ手法と比較して，身体に体表マーカーや モーションセンサなどを取り付ける必要がないため本来の 自然な運動を計測することが可能
2020-10-29 | ロボットマニピュレーションのための触近接覚 | 下 条 誠・小 山 佳 祐 | 2017 | マニピュレーション とはハンドとアームの協調により物体操作を行うものと して捉え，触覚と特に近接覚に焦点をあて，主にハンド などに実装した研究の現状について解説を行 | 触覚センサ (tactile sensor)，近接覚センサ (proximity sensor)， 把持 (grasping)，反射型把持 (reactive grasping) | 1) 接触しないと情報が取れない.このためアプ ローチ動作では対象物に衝突させないため低速度での動 作となる.(2) 対象物への接触は難しい.センサの柔軟 性が低いと均一な接触が難しく面情報は取りにくい.(3) なぞり動作は難しい.探索動作での接触を保ちながらの 動作は制御が難しい.また，なぞり動作と把持動作での摩擦特性の両立は困難である.(4) 伸び，縮み，擦り，打撃などに対する物理的耐久性と，水，油，薬品などに対する化学的耐久性が必要である.(5)配線処理をどうす るか.表面を被覆する場合，多くの検出素子を分散配置する必要があり，その配線処理が難しい. | 把持計画には (1) 適切な方向と姿勢 でのアプローチ (2) 物体を倒さない指先同時接触，滑ら ない・壊さない力などのコントロール (3) 安定把持状態 かの確認，の各段階から構成される | 多くの開発者 が簡便に利用できる多自由度ハンドがあれば良いと思う. 人間には近接覚はないが，ロボットでは近接覚は有用 である.人間機能の実現のためには，手の形をまねたハ ンドや人間触覚の模倣は意味があるのか等々，形態や思 い込みに捕らわれることなく，自由で合理的な発想での 開発が重要でないかと思う
2020-10-30 | Augmented Reality Interface for Constrained Learning from Demonstration | Matthew B. Luebbers, Connor Brooks, Minjae John Kim, Daniel Szafir, Bradley Hayes | None | 制約条件のAR可視化を用いて、ユーザがより良い軌道のデモンストレーションを行うことを支援するためのシステムの現在の研究と、このシステムの有用性を評価するために計画されている人間を対象とした実験について述べる。さらに、この研究の将来的な拡張として、ARインタフェースを用いて既存の軌跡デモを修正することについても議論する。 | デモンストレーションからの学習、拡張現実、人間とロボットのインタラクション | デモンストレーションを行いながら制約を適用するプロセスは直感的ではなく、難しいものです。また、制約や学習した軌道を検証するのは手間がかかり、ライブやロボットの環境の中ではできません。 | 実演された、あるいは学習された軌道を、その制約とともに現実世界に重ね合わせて可視化するもので、ユーザは制約を簡単に文脈化し、制約が実際の空間で破られたり満たされたりしているかどうかを視覚化することができます | Microsoft HoloLens 拡張現実（AR）ヘッドセットを利用した概念制約付き学習（CC-LfD）を行うための新しいインターフェースについて発表した。CC-LfDアルゴリズムのための代替インターフェースと比較して、このインターフェースの成功度を評価するために提案された人間ユーザー研究について説明した。さらに、より高いユーザビリティ、検証可能性、柔軟性、能力を実現するために、エンドツーエンドのARシステムへの提案された追加機能についても説明しました
2020-11-01 | Virtual, Augmented, and Mixed Reality for Human-Robot Interaction | Tom Williams,Daniel Szafir,Tathagata Chakraborti,Heni Ben Amor | 2018 | 人間とロボットのインタラクションのための仮想・拡張・複合現実（Virtual, Augmented, and Mixed Reality for Human-Robot Interactions）」（VAM-HRI）は、HRI、ロボット工学、人工知能、複合現実（Mixed Reality）の研究者が一堂に会し、人間とロボットの間の複合現実インタラクションにおける課題を明らかにすることを目的としています。ワークショップに関連するトピックとしては、複合現実感の中で人間と対話できるロボットの開発、対話型ロボット開発のためのバーチャルリアリティの利用、人間とロボットのコミュニケーションを仲介する新しい拡張現実インターフェースの設計、ロボットとバーチャルエージェントの能力と知覚の比較、そのような対話の設計のためのベストプラクティスなどがあります． | Virtual Reality; Augmented Reality; Human-Robot Interaction | VAM-HRIは、この種のワークショップとしては初めてのAI・ロボット学会での開催であり、この新興分野の有望性の高まりに対応するために、学術界へのタイムリーな呼びかけとなることを目的 | 本ワークショップでは、以下のような幅広いテーマの投稿を歓迎します。ARベースの意図コミュニケーション、ARベースの行動説明、AR/VRによるロボットテストとディ・アグノスティックス、VRによるHRI人体実験、AR/VRのための効率的な表現、混合リアリティ言語の接地、ARによる拡張自然言語生成、AR対応ロボットの制御、AR/VRベースのHRIのためのアーキテクチャなどの寄稿を募集する
2020-11-02 | やわらかな素材をやわらかなまま触覚センサ化する | 川 節 拓 実 | 2019 | そこで筆者らは，柔軟素材に硬いセンサ素子を一切埋め 込まず，極めて小さな粒子のみを埋め込むことで触覚セン サを構成する二つの手法を提案してきた(磁石と磁気センサを用いた手法，それらをコイルに置き換えた手法 ).後者は磁性微粒子(高い透磁率を持つ粒子)を柔軟素 材に埋め込み，その変位を外部に置いたコイルから非接触 で捉えることができる.したがって柔軟素材にセンサ素子 や配線等を埋め込む必要がなく，元の素材のやわらかさや 伸び性を極力損なうことがない. | 触覚，柔軟，磁性微粒子 | 柔軟素材への硬い素子の埋 め込みは素材のやわらかさを損なうのみでなく，素子自体 に直接力が作用するために耐久性の面で課題が残る.また， 柔軟素材との硬さの違いから剥離が生じセンサとして機能 しなくなる等の課題 | 表面に与えた接触力はコイルインダ ク タ ン ス の 変 化 か ら 推 定 で き る .図 1 下 部 に 示 す よ う に ，セ ンサ表面に押込力を与えると，柔軟素材に埋め込んだ磁性 微粒子がコイルに接近する.ここで磁性微粒子は高い透磁 率を持つため磁性微粒子がコイル接近した場合，インダクタ ンスは増加する.したがって，コイルインダクタンスの変 化を測定することで押込力の推定が可能となる | 柔軟素材に磁性微粒子を埋め込み， その外部にコイルを用意するのみで押込力もしくは 3 軸力 が可能なセンサを構成可能なことを示し，試作センサを用 いた実験によってインダクタンス変化から接触力が推定で きることを確認した.さらに提案センサの特徴を活かした 応用例を紹介し，これまで可視化が困難であった腹腔鏡手 術の際に術部へ与えた負担の可視化など，主に医療分野で のセンサ応用の可能性について議論した
2020-11-03 | 複合現実空間でのゲームプレイの及ぼす生体影響 | 伴地 芳啓，河合 隆史 | 2020 | MR空間における継続的な 作業の生体影響に関する基礎的な検討を行う | MR,ストレス，ゲーム | ディスプレイやセンシング技術の発展に 伴い、MR空間を呈示できるヘッドセットの実用 化が進んでいる。現実空間が視認できることから、 ユーザ体験という点でMRとVRには、距離知覚1) をはじめ多様な差異があると考えられるが、十分 な検討がなされていない | MRヘッドセットとして、光学シースルー方式 のMagic Leap 1を用いる | 群、呈示方式、 呈示距離を要因に三元配置分散分析を行ったとこ ろ、血流動態では交互作用に有意傾向が認められ、 高スコア群においてMR・遠距離条件で有意にス コアが低くなることがわかった。LF/HFでは交互 作用に有意差が認められ、高スコア群において MR条件が有意に低いことがわかった | HoloLensをWorkcellで用いることによるストレスの評価をする必要がある．
2020-11-04 | 映像と連携する移動ロボットの投影型制御 | 平木 剛史 川原 圭博 苗村 健 | 2020 | ユーザに情報を表示するためのロボット環境において，デジタル画像と複数のロボットとの協調制御システムが注目されている．本研究では，この制御システムを実現するための投影ベースのロボット制御手法と，その応用例を，複合現実感やユーザインタフェースの分野で調査した． | Projection-based control, visible light communication, digital micromirror device, high-speed projector, robot swarm, mixed reality | ヒューマン–コンピュータインタラクション (HCI) 分野では、ロ ボットをユーザが情報を認識、操作するためのタンジブルインタフェースとして使用する研究が提案されている [1, 2]。これらはユーザが情報を直観的かつ即座に理解するために有用 | 映像と連携する移動ロボットをプロジェクタから投影される構造化光 によって制御する投影型制御手法の構築 | 中央集中制御と自 律分散制御の双方のメリットを併せ持ち、また PVLC を使用した場合、ロボットの制御周期にマッチしたリ アルタイム性をも備えた投影型の自己位置推定と制御 手法を実現できる。また、プロジェクタを映像投影装 置ではなく照明装置として捉えると、IoT デバイスの 屋内位置推定などへの応用も期待できる
2020-11-05 | Mixed Reality による創薬支援システムの開発と応用 | 坂本亘 関嶋政和 | 2017 | タンパク質や化合物の立体構造を Mixed Reality(複合 現実) を実現するデバイスである HoloLens を用いて複合現実で描画するシステムを開発した。HoloLens の性能に起 因する表示上のパフォーマンスに課題はあるものの、今後課題を解決していくことで、創薬において本システムは有 用なものになると考えられる。 | Mixed Reality，Virtual Reality， 可視化，Structural Drug Discovery, IT 創薬 | 現在多くの分子構造描画システムでは本来 3 次元の立体構造を 2 次元のディスプレイで描画している。本来 3 次元で あるタンパク質や薬候補化合物の立体構造は、その相互作用や化合物の最適化を考える上で、3 次元で可視化した方 がより有用な知見が得られると考えられる | タンパク質の 3 次元構造 情報記述ファイルを構造解析し、内部で 3 次元モデルを生 成する方法を採用した | 現段階では、HoloLens のパフォーマンスに課題があるが、 タンパク質の Surface を求める計算や、ポリゴン数が大き くなりやすいモデルのポリゴン数を削減するプログラムな どの、HoloLens では処理に時間がかかるような処理はクラ ウドで処理し、HoloLens の負荷を軽減することができれば 創薬において本研究はより有用なものになると考えられる
2020-11-06 | VIRTUAL REALITY GAMING TECHNOLOGY FOR MENTAL STIMULATION AND THERAPY | Smys, S | 2019 | 筋電図信号を統合し、モーションキャプチャを統合したバーチャルリアリティ(VR)ゲームシステムを開発した | Video game, Virtual reality, mental stimulation, Azure Kinect, Myo armband | 生態信号を加味したゲームシステムの開発 | モーションキャプチャーには、AzureKinect、Myoのアームバンド、Saitekのラダーフットペダルを使用しています。個人の完全な動きをリアルタイムでキャプチャしています | Rゲーム環境と同期し、HTC vive VRヘッドセットに提供されます。疾患モニタリング、ヘルスケア、治療などのための技術を含めると、これらの技術は効率的で低コストのソリューションを提供する
2020-11-07 | 強制変位下での接触面積の変化に着目した 剛性の異なる軟体指の把持耐力への影響の比較 | 本間勇輝,藤平 祥孝,花島直彦,水上 雅人,渡辺哲陽 | 2020 | 2 種類の硬さの異なる素材を用いて，断面積の異なるがはりのばね剛性が揃うように指の長さ設計して制作した指で把持耐力の検証を行う.その時の接触面積の変化を計測し，接触面積の変化と把持耐力との関係について着目して把持に適用する場合の視点から軟体指の剛性や形状についても考察する. | 軟体指，把持耐力，強制変位 | 指の断面積は異なるがはりのばね剛性が同じ指を用いて把持耐力の計測実験と接触面積の変化に着目した解析を行う.これにより，ばね剛性の影響についての検証と把持耐力と接触面の変化の関係について調べる | 水平に設置された自動ステージでアクリル板に 0.2[mm/s] の速度で強制変位を与え，指が滑り始めるま で接線力を増加させ，法線力は 5, 10, 20, 30, 40[N] と変 化させて，それぞれ 3 回ずつ実験を行う | 今回は円筒形状の指でのみの実験であったので，今 後は，異なる先端形状の指での実験や，指の高さや接触 面積がそれぞれ把持耐力や剥離に及ぼす影響について の測定を行い，データを蓄積していく
2020-11-08 | ソフトロボットハンドによるマニピュレーション | 渡辺哲陽 | 2019 | ソフトロボットハンドは多様な種類の 物体をサクサクとハンドリングできる.柔らかさが 対象物形状やサイズの不確かさを吸収するため，複雑な制御や精密な認識を必要としないためである.ソフトロボットハンドはまた，物体と接触する際，物体の形状に応じて 受動的に変形するため，能動的に動かす必要のある関節や自由度が減る.このため，必要モータ数を減らすことができる.機械学習により認識可能なモノやコトが増加してい ることと上手くマッチングすることから，ソフトロボット ハンドの開発が盛んに行われている [4].しかしながら，不確かさを吸収できるということは，逆にハンドリングした対象物の位置や姿勢に不確かさが生じるということでもあ る.どんな姿勢でハンドリングできるかは，掴むまで分からない.このため，組立作業のように精密な位置決めが求 められるマニピュレーションは難しい. | ソフトロボット，マニュピレーション | 硬さ，環境，摩擦を上手く活用することで，ソフトロボットハンドによるマニピュレーションの簡単化が図れる可能性がある.本稿では，僭越ではあるが，それぞれの活用事例について紹介していく | 硬さの活用，摩擦の活用，環境の活用を行う | ソフトロボットハンドによるマニピュレーショ ン技術について述べさせていただいた.研究分野としては 始まったところといった印象があり，これからますます発 展が見込まれる.その意味で，本稿で述べた事案が必ずし も将来において的を得た話となるかは不明であるが，皆様 の研究の一助になればと思う.
2020-11-09 | HOLOLENS USED FOR PRECISE POSITION TRACKING OF THE THIRD PARTY DEVICES - AUTONOMOUS VEHICLES | Jindrich Cyrus - David Krcmarik - Reza Moezzi - Jan Koci - Michal Petr | 2019 | HoloLensの全く新しい利用分野を提案します。ホロレンズは、高精度の位置情報を提供する拡張現実装置である。このような情報は、通常、ホログラムを見る人（HoloLensの利用者）に対して、実空間内で正確に位置を特定するために利用される。この情報は、自律運転の目的のために位置を報告するために使用するのに十分に正確である。ホロレンズを動かす際の振動やその他の影響による誤差を調べるために、広大なエリア（20m×40m）でいくつかの実験を実施しました。その結果、空間の事前スキャンが必要な空間でも、この技術を使用できることがわかりました。システムの大きな利点は、追加のインフラストラクチャを必要とせず、同時定位とマッピング、複雑な空間マッピングと到達した精度を持つ屋内測位アプリケーションのための準備ができています。欠点は、主にコストです。 | position tracking, Microsoft HoloLens, infrastructure-less | 屋内での事故位置推定 | UnityとMicrosoft Visual Studioで特別なプログラムを作成し、HoloLensにロードしました。このプログラムは、システムが生成した位置情報をHoloLensから取得し、Node-REDサーバがインストールされたUbuntuベースのサーバに送信していました。 | 今回の実験では、HoloLensを用いた位置追跡の実現性を確認した。HoloLensのプログラムが発表されました。プログラムでは、現在の HoloLensの位置を指定します。位置データはMSSQLデータベースに格納されています。サードパーティのデバイス（ウェブブラウザなど）が、空間の実地図上にデータを表示しています。階段のユースケースでは、3次元空間内の正確な位置をモニターすることも試みました。位置追跡の精度を評価した結果，最大30cmの精度が得られました．提案システムの重要な点は、インフラレスであることです
2020-11-10 | 自動走行車いすの拡張現実感に基づくナビゲーションインタフェース | 倉地洸,森優介,長尾確 | 2020 | 本研究では，屋内・屋外での自動走行が可能 な電動車いすのための，より直感的で安全性を 高めるための支援技術として，拡張現実 (Augmented Reality: AR)によるナビゲーション システムを開発した. 本論文では，ナビゲーションシステムとして 開発した 3D 地図を用いた大域目的地決定，目的 地までのナビゲーション情報表示，環境平面を 利用した局所目的地決定の手法について述べる. | WHILL,ナビゲーション，SLAM | 常的な屋 内・屋外の移動に用いられる電動車いすにおい ては，その移動支援を目的とした自動走行技術 の開発 屋内・屋外での自動走行が可能 な電動車いすのための，より直感的で安全性を 高めるための支援技術の開発 | 電動車いすの上部には，全方位レーザーLiDAR イ メージングユニットである Velodyne 社の VLP-16 を，手すりの部分にはデプスセンサとして Intel 社の RealSense D435 を，車体下の収納スペース には組み込み PC である NVIDIA 社の Jetson Xavier Jetson で行う処理には，Autoware と呼ばれる 自動運転技術の研究開発用に公開されている Linux と ROS (Robot Operating System)をベース としたオープンソースソフトウェア | 移動したい場所を視界に入れて選択(AirTap 動 作)することで目的地を決定することができる. その後にその位置に移動までには，前述のナビ ゲーション情報提示が実行される | WHILL×HoloLens
2020-11-11 | 拡張現実システム向けのセンサグローブ型入力デバイス | 倉地 洸,森 優介,長尾 確 | 2019 | 使用者の手の位置と向き という姿勢の情報と，指の曲げ具合の情報を同 時に取得するセンサグローブとしてハンドトラ ッカーを作成した.手の姿勢の情報を取ること により AR ヘッドセットの認識範囲外に手があっ たとしても AR コンテンツを操作することが可能 となる.また，指の曲げ具合の情報を取ること により AR ヘッドセットには登録されていないジ ェスチャを扱えるようになるため，より直感的 な動作で AR コンテンツを操作することが可能と なる.このハンドトラッカーを入力装置として 利用することで，AR デバイスにおける操作性の 改善を目指す. | WHILL,HoloLens | HoloLens はスタンドアロンの光学シースルー 型の AR ヘッドセットで，現実世界に操作可能な3D オブジェクトを投影することで AR を実現して いる.また，インサイドアウト方式のデバイス であるため別途外部にセンサを設置する必要は ないが，対象の認識範囲はヘッドセットの正面 に限定されている.また，認識可能なハンドジ ェスチャの種類も少ない. | 手の姿勢推定を行う機能は，RGB カメラと IMU(慣性計測装置)による視覚慣性オドメトリ (Visual Inertial Odometry: VIO)によって実現 した.VIO とは RGB カメラによる特徴点検出と IMU による補正を行うことで RGB カメラ自身の姿 勢を推定する手法である.また，手の初期姿勢 を決定するために AR マーカーを使用している. | ハンドトラッカーを作成し，手 の姿勢と指の曲げ具合を取得することで，AR に おける認識範囲の拡大と直感的な AR インタフェ ースを実現した.
2020-11-12 | 自律移動ロボットの IoT 化と新規市場創出 | 安藤健,上松弘幸 | 2019 | 開 発中のロボティックモビリティを紹介しながら，Robot as a Service(RaaS)を目指したときに必要となる IoT 機器 としてのロボティックモビリティの活用について論じる | WHILL,Robotic Mobility | 現在は手動型車いすを利用した移動サポートが主流であり，車いすの後方から車いすを押す人，さらには搭乗ゲートなど敷地内に散らばった車いすを回収する人の身体的・時間的な負担が大きくなっている | あらかじめ記憶した走行 環境の地図情報と，LRF で検知した周囲の情報(壁や什器 等)をマッチングすることで，自己位置を認識することがで きる [8].また，現在の自己位置と地図情報とを元に，目的 地までの経路を自動的に算出することができるために，障 害物を回避しながら目的地まで移動することができる.こ の自律移動機能によって，使用後の車いすを自動的に回収 することや，搭乗者が指示した目的地まで自動で案内する ことが可能となる. | ロボティックモビリティの取り組みは，に示したよ うに空港だけではなく，駅・ショッピングモールなどの屋 内施設や街中などの屋外に展開し，誰もが安心して目的地 まで移動することが可能な社会の実現に貢献できるように 進めていく.その際には，位置管理を行うためなどの社会 インフラや個人情報を管理するパーソナルデバイスとの連 携がより一層に重要となる.
2020-11-13 | Development and Evaluation of an Assis- tive Workstation for Cloud Manufacturing in an Ageing Society | T. Linner, J. Güttler, C. Georgoulas, A. Zirk, E. Schulze, T. Bock | 2016 | 高齢者は、ドイツの将来の産業発展にとって重要な労働力であり、特に熟練した経験豊富な労働力を必要とする付加価値の高い個人向け製品/サービスの設計と生産の文脈では、重要な労働力であると考えられています。このような背景から、USA2プロジェクトでは、クラウド製造技術を活用するためのシナリオを開発、分類、評価し、高齢者向けの未来の支援ワークステーションの例を開発し、プロトタイプを作成しました。この記事では、プロジェクトの方法論的アプローチとプロトタイプ化された主要なサブシステムの概要を説明し、開発と評価の関連する側面について議論します。 | Cloud Manufacturing,Future Industrial Development,Important Labor Force, Silver Human Resource Centers,Home Workstation,workcell | 本のシルバー人材センターとの連携による初の大規模研究では、高齢労働者や高齢者の社会参加、生活の質、心身の健康が、協調的で有意義な仕事の割り当てによってプラスの影響を受けることが示されている. | この記事で紹介するアシスト・ワークステーションは、作業環境を支援するための技術的アプローチを踏襲しており、AAL（Ambient Assisted Living）アプローチを適用することで、高齢者の潜在的な労働力を活用することができます。AALアプローチは、これまで主に支援家具、支援モビリティシステム、および支援的な家庭環境の作成に使用されてきたが、作業環境への適用は新しい研究テーマである. | 支援型ワークステーションの成功は、特に人間とシステムの相互作用の設計と堅牢性にかかっていることも示された。利害関係者との議論により、プロセスや組織構造がこの新しいアプローチに適応しなければならないことが明らかになった。最後に、提案された支援型ワークステーションは、高齢者や高年齢の熟練労働者だけでなく、一般的に障害を持つ人、独身の親、介護をする親族、移動に制限のある人にも可能性があることが、研究によって明らかになった。さらに、より多くの支援型ワークステーションは、製造業、特に人間とロボットが密接に連携して作業することが求められる高度に柔軟性のある人間中心の組み立ての分野での可能性を秘めていると考えられる。 | EinScan×UR3eによる3Dモデルスキャン
2020-11-14 | A Survey on Ambient-Assisted Living Tools for Older Adults | Parisa Rashidi, Member, IEEE, and Alex Mihailidis | 2013 | アンビエントインテリジェンスのパラダイムに基づいた高齢者向けの「アンビエント・アシステッド・リビング」（AAL）ツールの登場についてまとめます。本調査では、アンビエント・インテリジェンス・パラダイムに基づく高齢者向けの「アンビエント・アシステッド・リビング」（ＡＡＬ）ツールの登場をまとめ、最先端のＡＡＬ技術、ツール、技術をまとめ、現在および将来の課題を考察する。 | Context awareness, decision support systems, in- telligent systems, mobile computing, sensors. | 病気の増加,医療費の増加,介護者の不足,依存性 | 本調査論文では、最先端のAAL技術、ツール、技術を要約する。また、成功したケーススタディや導入されたシステムについても紹介する。最後に、現在および将来の重要な課題を明らかにする Smart Home,Mobile and Wearable Sensors,Robotics Algorism = Activity Recognition,Context Modeling,Anomaly Detection,Location and Identity Identification,Planning | 課題; センサー技術，補助ロボット技術，セキュリティープライバシー，ヒューマンファクター，アルゴリズム，法的.倫理的 | Algorism = Activity Recognition,Context Modeling,Anomaly Detection,Location and Identity Identification,Planning 重要!!!!
2020-11-15 | Construction Robotics enabling Innovative Disruption and Social Supportability | T. Bock | 2015 | 建設自動化技術、STCR アプローチ、サービスロボットシステムなどのマイクロシステム技術は、建築環境と融合し、建築物、建築部品、建築家具などに内在する要素となりつつある。それがユビキタス化し、地球上の生活、特に建築環境に浸透し始めていると言えます。このようなロボット技術の普及は、ほとんどの場合、建築環境と強く結びついているので、今後の建設自動化の活動分野はそこから派生していくことになる。 | Construction Automation, Robotics in Construction, Ambient Integrated Robotics, S- Curves | 現場におけるロボットの役割 | 高齢者が分散型の方法でパーソナライズされた製品を生産できるようにするために、新しい補助ロボット型ワークステーションの例を開発し、プロトタイプを作成した a) テレプレゼンスシステム、b) キノバ社のロボットアーム JACO、c) メカトロニクスで作動する棚、d) バイタルサイン測定技術、e) 拡張現実に基づく補助サービスのための Vuzix スマートグラス、f) 物流支援のためのロボット移動プラットフォーム | ロボットシステムの能力は年々向上しており、比較的非構造的な環境での作業が可能となり、多様な分野への展開が可能となってきています。ロボット技術はユビキタスなものとなり、生活や建築環境に浸透し始めます。このようなロボット技術の普及は、多くの場合、建築環境と強く結びついているため、今後のCAの活動分野はそこから派生していくことになります。 | ワークセルの研究Development and Evaluation of an Assis- tive Workstation for Cloud Manufacturing in an Ageing Societyの元の研究
2020-11-16 | Systematic development of a complex personal health assistance sys- tem explained by the example of GEWOS activity furniture | Stefanie Erdt,T. Linner ,L. Herdener, M. Kreitmair , J. Riess, L. Roalter, T. Schulz, W. Setz, M. Struck, T. Bock, M. Kranz, V. Velioglu, E. Moritz | 2012 | 複雑なパーソナルヘルスアシスタンスシステムの体系的な開発について、GEWOSフィットネス/モーションチェアを例にして説明しています。そうすることで、可能性と可能性、そしてAALのイノベーションプロジェクトに関連した課題と困難に入り込み、GEWOSプロジェクトで追求された問題解決のアプローチを説明します | AAL, | 多様なイノベーションポテンシャルを活用して、高齢者の生活の質を高める魅力的な生活・余暇環境を創造すること | 自分の体の使い方でトレーニングの質を決める． 一方、統合されたセンサーは、画面上のサイドバーに統合されている人のために常に利用可能な彼らの重要なパラメータを監視します． | 法論的アプローチの移植性 GEWOSプロジェクトで適用されたホリスティック・イノベーションのイノベーション手法は、特にラディカル・イノベーションを目指すイノベーション・プロジェクトに適しています。 この方法論が、ウェルビーイング、移動の楽しみ、生活の質などの「その他」と同時に複雑な影響を与える要因を特定し、開発時にそれらを考慮に入れることを特に得意とするためには、アンビエント・アシステッドリビング部門の多くのプロジェクトにとっても非常に興味深いものとなります。
2020-11-17 | 追加SLAM デバイスを用いたロボットナビゲーション | 石川 涼一 大石 岳史 池内 克史 | 2017 | SLAM デバイスをロボットのナビゲーション システムに適用する手法を提案する. 通常の Hand-eye cal- ibration に比べると, 地上を走行するロボットを扱うため, 移動自由度の制限が大きい. 様々な種類のロボットに対し てキャリブレーションを行えるようにするため, ロボット- デバイスキャリブレーションにおいて必要な動きや情報を 明らかにし, その解法を示す | SLAM,HoloLens | ロボットに取り付けられた外部 SLAM デバイスを用いたロボットナビゲーション技術を提案す る. そのために必要となるロボット-デバイス間のキャリブレーションにおいて, 必要な動きや情報を明ら かにしたうえで計算方法を示す. 加えてロボットの形状と外界の情報を用いたオンラインでのポジション 修正手法を提案する. | HoloLensをロボットの頭に乗せて，キャリブレーションすることによって誤差を減らす． | ペッパーの foot の初期位置からの誤差をプロットした結 果を示す. 動作中, 修正なしでは最大で 60cm 以上の誤差 が記録されているのに対し, 修正された位置のプロットは5cm 以下で収まっている. これより提案された位置修正手 法はキャリブレーションの回転誤差やロボットのエンコー ダの回転誤差を吸収できていることを示した.
2020-11-18 | Accurate RGB-D Salient Object Detection via Collaborative Learning | Wei Ji, Jingjing Li, Miao Zhang,Yongri Piao, and Huchuan Lu | 2020 | 本論文では、エッジ、奥行き、および明瞭度をより効率的な方法で活用し、これらの問題を適切に解決する新しい協調学習フレームワークを提案する。明示的に抽出されたエッジ情報は、顕著な領域と物体の境界をより強調するために、顕著な領域と物体の境界を強調するために、顕著な領域と物体の境界を強調する。深度と鮮鋭度の学習は、高レベルの特徴学習プロセスに革新的に統合され、相互に利益をもたらす方法で行われます。この戦略により、ネットワークは推論を行うために余分な深さネットワークや深さ入力を使用しなくてもよくなる。 | RGB-D model | 協調学習では、複数のグループメンバーが協力して、探索的な学習とタイムリーな相互作用を通じて学習目標を達成する。我々のフレームワークでは，SODタスクの異なる観点から，エッジ検出，粗視的物体検出，深度推定という3つの相互に有益な共同作業者がよく設計されている．一方では、過剰な低レベル特徴量からエッジ情報を明示的に抽出し、鮮鋭性知識を持つエッジと一緒に、より顕著な領域と物体の境界を共同で強調するエッジ共同作業者を提案する | 協調学習を行い深度ネットワークを追加せず、計算コストやストレージコストが低く抑える | 本研究では、3人の協力者の間でよく設計された相互利益学習戦略の恩恵を受けて、我々の手法は、シャープな境界を維持したまま、正確な顕著性の結果を生成することができる。また、テスト中に余分な深さのサブネットワークや深さ入力を使用しなくても、我々のネットワークはより軽量で汎用性の高いものになります。7つのベンチマークデータセットでの実験結果は、我々の手法が22の最先端のRGBおよびRGB-D手法よりも優れた性能を達成していることを示している。
2020-11-19 | ソフトロボティクスはどこから来てどこへ行くのか | 新 山 龍 馬 | 2019 | ソフトロボットの歴史と今後の展望について | soft robot, | ソフトロボティクスが新しいようで古い課題であること を，日本のロボット研究の初期からたどって示すことを試 みた.ただし，現在のソフトロボティクス研究を，過去の研 究のリバイバルもしくは焼き直しとして見てしまうと，新 しいアプローチや重要な未解決課題を見落としてしまう危 険性がある.単なる懐古主義に終わらないよう，進行中の ソフトロボティクス研究の一端を紹介した | シリコーンゴムと型を使ったソフトロボットの製作には 柔軟材料ならではの再現性の低さや取り扱いの難しさがあ り，作業時間も長く必要である.また，3D プリンタを使っ ても，出力できる柔軟材料は強度が不十分で，造形時間も 長い.そこで，我々は，2D 印刷に立ち戻り，パウチモータ と呼ぶ，樹脂フィルムの熱溶着で製作できる空気圧ソフト アクチュエータを開発した [53].このアクチュエータは安 価で，大量生産にも向いている.パウチモータを利用して， おりがみ構造と組み合わせた「印刷」できるロボットハン ド(図 6)や，筋腱複合体の羽状角を模擬できるフィルム 状の「印刷」できる空気圧人工筋肉(図 7)[54]，などを開 発した.なお，筆者らは Open Soft Machines [55] というウェブ サイトを通じて，古典的な McKibben 型人工筋からパウチ モータまで，ソフトロボットに関連する製作技術のオープ ン化を行っている. | この分野においては，先輩諸氏が多くの重要な研究を残 されているが，立ち止まっていると国際的な研究の進展か ら取り残されてしまうという危機感を持っている.ソフト ロボティクスに関する本当に重要な課題とそれを解くため の工夫について，ぜひ皆様の知恵をお貸しいただきたい
2020-11-20 | Portable offline indoor object recognition system for the visually impaired | Mohammed Noman , Vladimir Stankovic, Ayman Tawfik | 2020 | 視覚障害者が直面する課題を解決するための屋内支援システムを提案する。提案されたシステムは、視覚障害者が屋内での移動を支援し、外部からの支援を必要としないようにする。提案するシステムは、処理ユニットを備えたカメラとそれに付随する飛行時間センサから構成され、効率的で便利で費用対効果の高いソリューションを提供する。提案システムでは，平均的な物体検出精度は73.34%であり，検出された物体の距離と長さを検出する際の誤差は5%であった．また，既存の2つのシステムとの性能比較を行った結果，提案システムは，移植性が高く使いやすいこと，クラウドサービスを必要としないことなどの利点があり，ベンチマークに近い性能を実現していることが示された． | visually impaired; indoor; object detection; Time-of-Flight; Microsoft Azure Kinect | スマート杖は一般的な誘導棒で、ウルトラソニックセンサーが付属しています。このセンサーは、あらかじめ設定された範囲内で前方の物体や障害物を検知し、前方に物体があることをユーザーにフィードバックします。このスマート杖の大きな問題点は、物体までの絶対的な測定距離を与えないので、障害物の検出やナビゲーションにしか役に立たないことです。また、前方の物体についての余計な情報も得られない。その結果、スマート杖の使用に対する嗜好性や満足度は低かった。 | 提案するシステムは、処理装置付きCCDカメラとそれに付随する飛行時間センサーから構成されている。このシステムは、アクセスしやすく、使いやすいように設計されている。処理ユニットは、物体検出Tensorflowモデルに基づいて、キャプチャ画像を用いて物体を検出する。 | 提案システムにはまだいくつかの限界があり，例えば，処理時間が遅いこと，キャリブレーションやチューニングを行わないと不正確な結果が得られることなどが挙げられる．今後の研究では、提案システムの性能と信頼性を向上させることができる。高速プロセッサの使用は処理時間の短縮につながり、ToFセンサのキャリブレーションはより正確な結果を与えることができます。また、Tensorflowモデルのトレーニングにより、精度レベルを向上させることができます。これらすべての改善により、提案システムは利点を維持しつつ、他のソリューションに近づけることができます。
2020-11-21 | A review of computational approaches for evaluation of rehabilitation exercises | Yalin Liao , Aleksandar Vakanski , Min Xian , David Paul , Russell Baker | 2020 | リハビリテーションの動作をキャプチャするための既存のセンサをレビューし、関連するベンチマークデータセットのリストを提供しています。この論文の意義は、リハビリテーションプログラムにおける患者のパフォーマンス評価のための計算手法を包括的にレビューした最初の論文 | Physical rehabilitation Motion capture sensors Rehabilitation datasets Movement evaluation methods | リハビリテーションの運動動作をセンシングする際の手法 | 本レビューでは、モーションキャプチャデータを用いたリハビリテーション運動の評価のための計算手法の主な分類として、離散的運動スコアアプローチ、ルールベースアプローチ、テンプレートベースアプローチの3つのアプローチを採用した。離散運動スコアアプローチ[45-48]は、リハビリテーション運動の個々の繰り返しを、例えば、正しいか正しくないかなどの離散的なクラスに分類します。従来の機械学習分類器はこのタスクに一般的に採用されており、出力は0または1の離散的なクラス値(すなわち、不正解か正解かの繰り返し)である。これらの方法の欠点は、患者のパフォーマンスの微妙な変化を検出することができず、運動の質の中間レベル（例えば、0と1の間のスコア）を提供することができないことである。ルールベースのアプローチ [36,49-51] は、臨床医や人間の運動の専門家によって事前に定義されたリハビリテーション運動のための一連のルールを利用する。ルールは正しさのレベルを評価するための金字塔として使用される。これらのアプローチの欠点は、ルールが運動固有のものであり、他の運動に再利用できないことである。テンプレートベースのアプローチは、測定された動きを動きのテンプレートと比較することに基づいています。テンプレートは一般的に健康な被験者による運動の正しいパフォーマンスから得られます。それぞれのアプローチの1つのグループは、患者が実行した繰り返しと参照テンプレートの繰り返しとの間の類似性スコアを計算するために距離関数を採用しています。ユークリッド距離、マハラノビス距離、動的時間歪曲距離がこの目的のために最も頻繁に使用される関数である[52-59]。距離関数の利点は、運動に特化したものではないので、新しいタイプの運動の評価に適用できることです。別の研究では、潜在変数を用いた二元論的モデルを用いて、空間的な変動性をコード化する能力を利用しています。 | 機械学習の進歩と安価で信頼性の高いモーションキャプチャセンサの出現により、リハビリテーション運動の自動評価への関心が高まっています。文献の関連研究では、このような技術の実現可能性と実行可能性が裏付けられており、患者と医療システムの両方に大きな利益をもたらすことができることが提唱されています。多くの研究では、健常者を対象に収集した基準動作データと比較して、患者のパフォーマンスの正確さのレベルを予測する際に高い精度が得られたことが報告されています。さらに、臨床医による運動の質の評価を、計算された運動データを検証するための根拠となる真実として採用した比較研究もあります
2020-11-22 | Translational Motion Estimation Using Kinect | Muhammad Fuad | 2019 | 本論文では，RGB-Dデータを用いて，Kinectセンサの並進運動推定のための簡単なアプローチを開発することを目的としている．RGB-DデータはRGB画像とDepth画像から構成される。これまでの研究では，カメラは縦方向の並進運動の方向に配置されていた．本論文では、横方向の並進運動の方向にカメラを配置している点で先行研究とは異なる。RGBフレームのペア間で点状特徴量をマッチングさせて、興味深い画素を取得します。これらの画素の距離情報は，特徴量の追跡処理と同期して深度画像から得られる．そして，これらの深度画素に余弦の法則を適用して位置移動を求めます．その結果，本研究では，RMSEが0.0382mと従来の研究よりも低下していることがわかった．今後の研究では，この並進運動推定システムを移動ロボットシステムに実装し，ナビゲーション機能を支援する予定である． | Azure Kinect,SLAM | Azure Kienctを用いた自己位置推定(マッピング) | 論文では，レーザーと比較して相対的に低コストなセンサを用いて，簡単に動きを推定するアプローチを開発することを目的としている．本研究では，RGB 画像と深度（RGB-D）データの両方を提供できる Kinect をセンサとして選択した．本論文では，Kinectを用いた姿勢推定に関するこれまでの研究[7]を補完するために，RGB-Dセンサを用いて並進運動を推定する新しい手法を提案する．本研究では，これまでの研究とは異なり，Kinect センサを横方向の並進運動の方向に配置している点が特徴である．本研究では，新しいセンサ構成と簡単な並進運動推定手法の提案に貢献している．本研究では，RGB画像のペアを点特徴量を用いてマッチングさせる．そして，マッチングされたペアの深度データを用いて，三角測量法を用いて並進変位を計算する．本手法は、Intel Core i3-2350M CPU 2.3GHzで実装されている。 | ，Kinectを用いた並進運動推定法の開発に成功した．Harrisを用いた実験では0.0382m、FASTを用いた実験では0.0767mのRMSEを得ることができた。
2020-11-23 | Kinect and wearable inertial sensors for motor rehabilitation programs at home: state of the art and an experimental comparison | Bojan Milosevic,Alberto Leardini,Elisabetta Farella | 2020 | ウェアラブル慣性計測ユニットとKinectについて、それぞれ独自の実験解析を行った結果を報告する。前者については、センサーデータから剛体の姿勢を推定するための様々なアルゴリズムを提案した | Motor rehabilitation, Home rehabilitation, wearable inertial sensors, Kinect | センシング技術や通信技術の発展は、標準的な医療施設以外での多くの運動リハビリテーションプログラムの開発に貢献しています。今日では、様々なモーショントラッキングシステムにより、自宅でも運動リハビリテーションの練習を簡単に行い、モニターすることができるようになりました。これらのシステムは安価で信頼性が高く、使いやすく、リハビリテーションプログラムの遠隔設定や制御も可能です。在宅ベースの運動リハビリテーションプログラムのための2つの最も有望な技術は、慣性ウェアラブルセンサとビデオベースのモーションキャプチャシステムである。 | 実験室での結果は、初歩的な大運動運動でも同様に良好なパフォーマンスを示し、両システムの誤差は3～8度の範囲であった。また、自宅での使用時の使い勝手やその他の制限事項についても評価した結果、2つのシステムの利点と欠点が明らかになりました。 | 評価された2つのシステムは、異なる技術とアルゴリズムを使用していますが、人間の動きの追跡という点では似たような性能を持っています。したがって、どちらのシステムも在宅リハビリテーションプログラムのモニタリングに採用することができますが、操作、ユーザーへの指示、結果の解釈には十分な事前の注意が必要となります。
2020-11-24 | 身体的社会的対話経験の収集と共有のためのクラウド型VRプラットフォームSIGVerse | 稲邑 哲也 水地 良明 | 2018 | 知能ロボットが環境内で適切に自律行動を行うために，膨大な量の行動を行いながらその経験に基 づた機械学習を活用する研究が多くなされてきている.しかしながらロボットが人間からスキルを学んだ り，人間と協働してタスクを実行する場合，膨大な量の人間との行動履歴を収集することが困難となる. そこで，人間が VR デバイスでクラウド上の仮想環境に設置された実験フィールドにログインし，アバ ターを経由してロボットと対話を行うことのできるインタラクションシステムを提案する.このシステム により，被験者は場所・時間を問わず実験に参加することが可能となり，研究者は全世界を対象として被験 者実験を展開することが可能となる.本論文ではそのシステムの構成，および応用事例について概説する. | SIGVerse,VR,Unity | 近年の人工知能の理論や技術の発展とともに，知能ロ ボットの研究開発は加速度的にスピードアップしている. ロボットが様々な環境内で行動をする戦略を自律的に学 習する研究は特に注目を浴びており，例えばマニピュレー ターによる物体把持経験を並列に蓄積することで，把持技 能の自律学習などが実現されている [1].ただし，2 ヶ月間 に渡る 80 万回という膨大な量の把持をロボットが行う必要がある.物体を把持するという環境とのインタラクショ ンでは問題にならないとしても，人間とのインタラクショ ンが必要となるタスク・アプリケーションの場合，このような膨大な量のインタラクション経験をどのように収集することは極めて困難である.VR 映像の生成および三次元ヘッドマウントディ スプレイ (HMD) への出力，仮想アバターやロボットの制 御，動作計測デバイスからのデータ読み込みなど，ほとん どの部分をオリジナルのアプリケーションとして作成する 必要があった | VR アプリケーション開発のプラットフォームである Unityに着目し，Unityを基盤フレームワークとした新しいSIGVerse (Version 3) を提案する.これにより，デバイ スごとのインタフェース作成のコストを低減させ，さらなる実験開発の効率化を図る. | 人間が VR 環境にログインし，ロボットとの社会的身体 的対話経験を蓄積・共有するためのVR シミュレーションシステム SIGVerse のシステム構成を概説し，いくつかの応用例について紹介した.この他にも，VR を活用した ニューロリハビリテーションへの応用 [8] や，キッチン環 境における料理や片付け行動を対象とした人間の動作の観 察とモデル化に関する研究 [9],[10] なども進めており，ロ ボットやリハビリに限らず，人間の日常生活空間での行動 の分析やモデル化などにも各種の応用を展開していく予定 である.
2020-11-25 | SIGVERSE: A CLOUD-BASED VR PLATFORM FOR RESEARCH ON SOCIAL AND EMBODIED HUMAN-ROBOT INTERACTION | Tetsunari Inamura,Yoshiaki Mizuchi | 2020 | 人間がロボットや学習システムに具現化された社会的な相互作用行動を示すためには、人間が長期にわたって数回の動作を行わなければならない。この問題を解決するために、様々な状況での人間の活動の社会的・具体化された知識を収集するために、仮想的な人間とロボットのインタラクションを可能にするクラウドベースの没入型仮想現実(VR)プラットフォームを提案する | Human-Robot Interaction · Virtual Reality · Imitation Learning · Social and Embodied Intelligence · Dataset of Interaction | 被験者がVR装置でアバターにログインし、一人称視点で仮想ロボットと対面することができれば、これまで実施してきたHRI実験のほとんどがVR環境で実現できる。また、被験者の時間的な負担も、より多くの被験者の招待に基づき、クラウドソーシングによって分散させることが可能である。本論文の目的は，このようなシステムを実現するために必要な技術基盤をまとめ，SIGVerseというプロトタイププラットフォームのシステム構成を提示することである．また、このプラットフォームの有効性と実現可能性を示すいくつかのケーススタディを紹介し、VR環境におけるHRIの将来について議論する。 | 仮想ロボットへの実ロボットの制御プログラムの貼り付けの機能を実現するためのソフトウェアアーキテクチャを作る．提案するVRシミュレーションシステムは、ROSとUnityのブリッジング機構を備えています。仮想ロボット制御のためのソフトウェアをそのまま実ロボットに再利用することができ，その逆も可能である． マルチモーダルなインタラクション体験を再現するための情報は、体現情報と社会情報の大規模データセットとしてクラウドサーバーに蓄積されている。この情報を共有することで、実験後のマルチモーダルインタラクションを再現し、分析することができます。 | ROSとUnityフレームワークを統合し、HRI研究を加速するためのソフトウェアプラットフォームを開発しました。BSON通信に基づく独自のROSブリッジング機構により、ROSで制御された仮想ロボットとUnity上でアプリケーションを利用する実在の人間とのリアルタイムなインタラクションを実現しました。また、ロボット競技、HRIの評価、デモンストレーションによる動作学習、ニューロリハビリテーションの4つのアプリケーションにおいて、本プラットフォームの実現性を紹介し、その実現性を示した。これらのアプリケーションでは、データ収集に実質的な時間がかからず、VR 環境で効果的な実験が可能であることを確認した。 | VR 環境における HRI の評価のために、ロボットが日常環境の中でいくつかのタスクを達成するために、人に親切で簡単な自然言語表現を生成して誘導するタスク「Human Navigation」に注目している
2020-11-26 | A communication robot in a shopping mall | Takayuki Kanda, Masahiro Shiomi, Zenta Miyashita, Hiroshi Ishiguro, and Norihiro Hagita | 2010 | ショッピングモール内での買い物情報の提供，経路案内，ラポール構築を目的としたコミュニケーションロボットの開発について報告する．開発にあたっては，人間の行動のセンシング，騒音の多い日常環境での会話，会話の中での予期せぬ雑多な知識の必要性などが大きな課題となっていた．そこで、1台のロボットでは不十分なセンシング能力と知識を、ユビキタスセンサと人間のオペレータで補完するネットワークロボットシステムのアプローチを選択しました。開発したロボットシステムは、フロアセンサーで人を検知して対話を開始し、RFIDタグで人を識別し、チャット中に買い物情報を提供し、ジェスチャーで経路案内を行う。音声認識の難しさを回避するとともに、人間にしかできない新しい知識を柔軟に提供するために、ロボットの一部を遠隔操作しました。その後、人間が提供した情報は、ロボットの自律性を高めるために利用されました。ショッピングモールで25日間、フィールドトライアルを行い、2,642人のインタラクションを集めた。合計235名の参加者がRFIDタグの利用を申し込んで、後にアンケートに回答した。アンケート結果は、来場者の受容性や買い物活動の励みになるという点で有望なものであった。また、遠隔操作分析の結果、遠隔操作量が徐々に減少していることが明らかになり、これも有望な結果である。 | Social Human-Robot Interaction, Network Robot System, Robots for Shopping Mall, Route Guidance, Information Providing | ロボットシステムの応用範囲は拡大し続けている。ロボットシステムで新たな用途をカバーしようとする場合には、センサやアクチュエータなどのシステム構成要素の可能な組み合わせと、それらを統合する方法を特定することが課題 ショッピングモールの日常環境における情報提供タスクにロボットシステムを適用する際の課題について報告する | タスク:ガイド，信頼関係の構築，広告 RFIDタグで人物を識別し，音声認識はWOZ方式と同様に人間のオペレータが行う。この情報はビヘイビアセレクタに送られ、エピソードルールと呼ばれる事前に実装されたルール（この人との過去の対話の履歴や個人情報）に基づいて対話型のビヘイビアを選択する おそらくユニークなことに、コーディネーションを一箇所で処理する中央モジュールが存在しないのではないかと思います。 16個のフロアセンサユニットVS-SS-F（ヴイストン株式会社、大阪府大阪市）を設置した（図6）。各センサユニットの大きさは50×50cmで、25個のオンオフが可能である。 | AIC値は116.9となり、このパス自体は有意ではありません（係数=-.10、p=.36）。このことから、"広告効果 "は "ロボットの印象 "の影響を直接受けていないことが示唆されます。潜在変数が異なるモデルは、あまり望ましくないフィットネスを示す。例えば、「ロボットの印象」と「ロボットとの関係性」をマージした2つの潜在変数だけを左側に置くと、分析ではGFI=.937、AGFI=.900、CFI=.941、RMSEA=.060とあまり適切ではないフィットネス指標が得られ、AIC値は143.5と大きくなっています。 | センサフロアタイルの活用
2020-11-27 | 三次元距離画像センサを用いたセル生産工場内自律移動ロボットのナビゲーションの研究 | 高橋 和宏 | 2013 | セル生産工場内での使用を想定し，セルとセルの間や，セルから部品棚までを自律的に移動するロボットの開発を目的とする.将来的には研究成果である移動ロボットにマニピュレータを搭載し，自動的にユーザーの指定した部品をピックアップする動作の実現を念頭におき，マニピュレータが部品をピックアップ可能な位置精度での移動を目指す. セル生産工場においては，工場のレイアウト変更の頻度が多くなり，その度に環境 · 経 路を教示しなければならない.よって環境 · 経路の教示が簡易であり，特殊なランドマー クの必要がないことは大きな利点となる. | セル生産,自動運転 | 本研究の目的はセル生産工場で利用されることを念頭に置き，屋内環境において人の指 示した地点まで精度良く移動するロボットの実現を目的とする.そのためまず，セル生 産現場への応用を考えた場合，想定されるロボットシステムのはどのようなものである か検討を行う.その検討内容のもと自律移動に必要な要素としての移動ロボットプラット フォームの開発，工場という環境を想定した既存の自己位置推定法の拡張を行う.最後に 開発した移動ロボットプラットフォームを用いて，指示された目標地点へ到達する精度を 実験によって評価する. | 本研究で目標とする工場内自律移動ロボットでは，環境地図とウェイポイントを教示走行にて得ることが適切であると考えられる.以上の理由から，本論文で行った実験では，環境地図とウェイポイントは教示走行にて得ることとした． 本研究では，環境地図とウェイポイントの情報を用いて，スタート地点，通過点， 目標地点のウェイポイントを指示することでロボットの移動経路を指示可能な機能の実装 を行った. | 本研究によりセル生産工場内での利用を考えたときに，十分な精度で自律移動可能な移 動ロボットプラットフォームが実現されたといえる | 開発した移動ロボットプラットフォームの性能の評価についてより複雑な経路や，セル 生産工場に近い環境での実験を行い，より詳しく性能を評価する必要がある.また，現実 にセル生産工場にこうしたロボットを導入するには，障害物回避や自己位置推定誤り時の 復帰機能が必要であるなど，本研究の中で開発を行ったもの以外の機能を開発する必要が ある.
2020-11-28 | Repeatable Folding Task by Humanoid Robot Worker Using Deep Learning | Pin-Chu Yang, Kazuma Sasaki, Kanata Suzuki, Kei Kase, Shigeki Sugano, and Tetsuya Ogata | 2017 | 機械学習をベースにした生産ライン作業者としてのヒューマノイドロボットを開発するための実用的な最先端の手法を提案する．提案手法は，直感的なデータ収集方法を提供し，タスク実行能力，タスク繰り返し能力，汎用性，適用性などの特徴を持つ．提案手法では，モニタを用いたリアルタイムユーザインタフェースを利用し，ヘッドマウントディスプレイを用いた一人称視点でのデータ収集を実現した．このインタフェースを用いて，従来の手法では適用が困難なタスクの操作データを収集するために遠隔操作を利用する．提案手法では、二相深層学習モデルも利用している。深層畳み込みオートエンコーダーが画像の特徴量を抽出して画像を再構成し、完全に接続された深層時間遅延ニューラルネットワークが抽出された画像特徴量と運動角度信号からロボットのタスク進行のダイナミクスを学習します。提案モデルを評価するための実験プラットフォームとして、人型ロボット「Nextage Open」を使用しています。このようにして得られた情報をもとに，訓練された35名と訓練されていない5名の感覚運動量を用いて，物体を折り畳むタスクを実施しました．訓練されたモデルをオンライン生成でテストしたところ、物体の折り畳みタスクの成功率は77.8%であった。 | 布マニュピレート | 研究では，人間が作業する生産ラインのような不確実な環境下で作業を行うロボットを制御するための機械学習モデルの開発を目標としている．そのためには、実用性、運用システムとしての納得性、反復作業を自動で行う能力、複数の作業を行う能力などを考慮しなければならない。 | データ収集: 今回の研究では，ほぼすべての種類のロボットに適用可能であり，特に非バックドライブ型ロボットへの適用が可能であることを示している． トレーニングモデル:DCAEの学習データはロボット搭載カメラから取得した連続画像を利用している．各入力画像の対象は元の入力データであり，アダム最適化[18]を用いてニューラルネットワークの重みを修正するために二乗平均誤差(MSE)を用いている．+TDNN タスク生成:測ステップを直接使用するのではなく、外注信号と予測信号を組み合わせて実行することで、より安定した動きを実現 | 遠隔操作での訓練データの収集に成功し、提案手法が、バックドライバブルではないヒューマノイドロボットでも折り畳み作業を完遂できることを実験で確認した。その結果、我々の目的は達成され、提案手法が困難な課題を解決するための実行可能なモデルであることが証明された。
2020-11-29 | ディジタルセルシステムによる生産効率化 | 酒巻絵美 鈴木涼介 西川昌宏 石井信明 | 2017 | 本報では，PTS 法による標準時間設定とビデオ分析により収集する作業データを基に，作業指示と効率の良い 組立手順からなる作業ファイルを作成する方法を示す.さらに，作業者の習熟度に応じて作業指示を変更すること で作業の効率化を図る方法を検討する.予備的な実験とその成果，今後の課題を示す. | cell, workcell,digital cell | 昨今のグローバル化は，企業に多様な環境でのモノ作りの能力を求めている.その力を備えるには， 情報システムの活用が欠かせない.本報では，多品種生産に柔軟に対応すると言われるセル生産に情報 システムを組み合わせたディジタルセルシステムを取り上げ，ディジタルセルシステムによる生産の効 率化を目的とした作業の設計・運用方法を検討する | 初めに作業指示書を作成し，標準時間を決め,PTS法によって解析を行う | 習熟度を考慮した作業分析を見直す必要がある.PTS法による標準時間は熟練作業者の作業時間であるため，未熟練者用の作業ファイルを作成する際には標準時間の設定を長めにとる必要があるが，実際の運用にあたっては個々人の特性に応じた値の設定方法を検討する必要がある. 習熟に応じた作業ファイルの変更について，そのタイミング，作業ファイルの内容などを検討する必要がある. | PTS (Predetermined Time Standard System)法[2][3]による標準時間設定とビデオ分析
2020-11-30 | 拡張現実と分布型触覚センサを組み合わせた認知症ケア教育システムの開発 シナリオに基づく訓練システムと実証試験 | 平松知樹,亀井雅哉 ,井上大路,林拓真,河村晃宏,倉爪亮 | 2020 | 認知症患者に対するマルチモーダル包括ケア手法であるHumanitudeのトレーニングシステムを提案する. 実在の実体と拡張現実技術を組み合わせることで、センシングとインタラクションを同時に実現する学習システムを開発しています。患者と介護者のインタラクションを模倣するために、拡張現実技術を用いて、ソフトドールの頭部に患者の顔の3次元CGモデルを重ね合わせています。位置や圧力などの触覚情報は、全身装着型触覚センサを用いてセンシングしています。提案したトレーニングシステムの有効性を公開講座で評価した。 | Dementia care, Humanitude, Augmented Reality, Distributed Tactile Sensor, Wearable Sensor | 介助者にHoloLensでフィードバックを行い訓練を行う | 人形の顔にVuforioと指の微調整で顔を合わせ，その顔の表情を変化させることによってフィードバックを行う． | 本研究ではこれまでに実現していた「触れる」および「見つめ る」の定量化が可能なユマニチュード教育システムに，シナリオ に沿った訓練機能を追加し，実証実験を行った.今後は HoloLens2 へのシステムの移行やシナリオの追加を行う予定である.
2020-12-01 | 習熟過程の分析に基づくセル生産のための作業支援システムの開発 | 谷水義隆,石井知,横谷隆志,岩村幸治,杉村延広 | 2014 | 作業者が迅速に組立工程を理解し、同じ組立工程を繰り返すことなく製品の組立時間を短縮できるような作業指導システムを提案することである。作業者の学習曲線によれば、セルラー製造システムの生産性を向上させるためには、作業者が最初に製品を組み立てる時から組立時間を短縮することが重要である。本研究では、まず、ビデオ装置を用いて作業者の組立工程を記録し、作業者の学習過程を分析することで、セルラー製造システムの組立工程を短縮するための効果的な戦略を提案することを目的とする。提案された戦略に基づき、組立セル用の作業指示システムのプロトタイプを開発した。 | Cellular manufacturing, Learning process, Assembly, Work instruction, Learning curve, Learning rate | 未熟練者の初期段階の作業時間を短縮し，習熟曲線の初期の勾配を減少させることを目的とした，作業支援システムの開発 | 作業者は，図 6 に示すように，タッチスクリーン上の作業指示に基づいて，組立作業に関する情報を獲得する.ここでは，図 7 で示すように，レゴブロックで作られた車を 連続して組み立てる実験を行う.図 8 は，開発したプロトタイプシステムのユーザインタフェースの一例を表す. 左側のウィンドウは，部品や半製品の全体部分関係を表す.組み付ける部品の構成，配置，および組み立て後の 半製品の図を表す.順序関係は，右上の 2 枚のウィンドウで表示される.左側が前工程を右側が後工程を表す. これにより，作業者は，現在の前後の組立工程を参照する.また，右下のウィンドウ上のボタンで，後工程に進 めるとともに，組立に要した時間が計測され，記録される. | 習熟による組立時間の減少を実作業習熟と知識習熟による作業時間の減少に分割することで，ここでは， 知識習熟による作業時間の減少が重要であることを示した. 実験により，習得した知識による組立時間の減少を検証した.また，作業者に獲得させる一般的な知識と して，組立製品の構造に関する知識と作業プロセスに関する知識を提示した. 作業支援システムのプロトタイプを用いた実験では，作業者の知識習熟を支援することで，作業者の習熟 率が約 10%向上することを示した.
2020-12-02 | 工場における搬送業務自動化技術の回顧と展望 | 谷崎 隆士 | 2020 | 最近では，IoT，ロボット，人工 知能，ビッグデータなどの新たな技術を取り入れたいわ ゆる Society 5.0 にかかわる取り組みとして，生産・物 流一体となった研究・開発が行われていることから，搬 送業務の自動化はますます重要になっている. 本稿では，わが国における搬送業務自動化の発展につ いて振り返るとともに今後について考察する.その際， 搬送設備のみならず，物流システムやサプライ・チェイ ン・マネジメントの観点からも考察する. | transport automation, logistics system, suply chain management, logistics scheduling, autonomous driving. | (1) 搬送対象物が高温・重量物でありハンドリングの自 動化が難しい. (2) 小ロット・多品種対応により自動搬送が難しい. (3) 検査・手入れ・梱包などの工程では自動化が難しい 作業が多い. | IC タグは RFID(Radio Frequency Identification) 技術 を用いて，IC チップ内のメモリに格納されているデータ を専用のリーダライタを用いて無線通信で読み書きし， そのデータを上位のコンピュータで情報として活用する というものである [31].この IC チップ内のメモリにデー タを格納できることが，バーコードと大きく異なる点で あり，広く産業応用の可能性がある | 現在の搬送業務は， 「モノを運ぶ」だけではなく，「ロジスティクス」として戦略的な経営管理が求められており，生産と物流を切り 離して考えることができないことは言うまでもない.さ らに，サプライ・チェイン・マネジメントに代表される ような複数企業間の戦略的提携が，今後ますます重要と なってくる.道路における自動運転の実現が視野に入っ てきており，今後，新たな流通形態が生まれることで， 社会が大きく発展することを期待する.
2020-12-03 | Combating the Spread of Coronavirus by Modeling Fomites with Depth Cameras | ANDREW D. WILSON, Microsoft Research | 2020 | Azure Kinectのボディトラッキングを使用して顔の接触を検出、2台の較正された深度カメラを使用して部屋の3D再構成、3D汚染マップ、社会的距離の計算（緑）と汚染されたとマークされた関節（赤の球）のレンダリング | Azure Kinect, Covid-19,depth cameras, sensing, augmented reality, coronavirus,COVID-19 | プロジェクションマッピング技術を用いて、菌がいる可能性の高い場所をリアルタイムで表示し、ヘッドウェアを装着した拡張現実感のあるシステムを使用して、管理スタッフがより効果的に表面の清掃を行うことができる。このような技術は、学校、長期療養施設、医師のオフィスなど、特に脆弱な環境での応用が期待されています。 | 人の距離を予測して音を流す． 点群と体の骨格が触れたら色を付けてアラートを流す． | 複数のデプスカメラで画像化され、複数のプロジェクターで表示されるようなウイルスの拡散の可能性についてのより一般的なモデルまで、多岐にわたります。この論文では、実践者がシステムを複製できるようにするための技術的な詳細を提供しており、十分な関心があれば、我々の実装をオープンソースで提供する予定である。 | 本研究で使用しているAzure Kinectカメラは、ディープラーニング技術を使用して、深度画像と赤外線画像から3Dポーズを推定しています[16]。
2020-12-04 | Implementation of a Computer-Vision System as a Supportive Diagnostic Tool for Parkinson’s Disease | Diego Machado Reyes | 2020 | 本論文では、パーキンソン病を検出するためのコンピュータビジョンシステムの実装を探求する。パーキンソン病には特徴的な運動症状があり、主に歩行に影響があることから、パーキンソン病の被験者を分類するために歩行の特徴を解析するコンピュータビジョンシステムを提案している。マイクロソフト社のKinectセンサーとAzure Kinectセンサーを用いて、3次元空間における身体関節の位置を取得し、それらの間の角度を算出した。7種類の角度の経時変化の標準偏差をそれぞれ算出し、サポートベクターマシンの特徴量としてパーキンソン病患者と対照者を分類することを目的としています。さらに、パーキンソン病の診断支援ツールとしてのコンピュータビジョンシステムの導入に向けた課題と今後の展望についても議論した。 | Parkinson,Azure Kinect | パーキンソン病の診断とモニタリングにおけるコンピュータベースのシステムの実装 | Microsoft Kinect AzureとMicrosoft Kinect v2を用いて関節の3次元位置を取得し、そこから角度を計算しています。後方では、事前に計算した角度からの標準偏差を特徴量として、パーキンソン病患者と対照者を分類するためのサポートベクターマシンを実装しています。パーキンソン病患者の主要な運動症状の一つが硬直した歩行であることから、パーキンソン病患者の角度は対照群と比較して標準偏差が低いことが予想されます。 | 測定した7つの角度のうち、SVMの分類に有意な値を示したのは3つだけで、主に右膝の角度特徴量が被験者を分類することができたことです。本論文では患者数が少ないにもかかわらず、被験者を分類するための精度は、現在の主観的評価よりもわずかに高い（86% vs ~82%）であり、現在の誤診率は~18%である（Schrag et al. さらに、パーキンソン病患者の記録をレベル3以上の患者に限定した場合、SVM分類の精度が90％まで上昇したことに注目すべきである。
2020-12-05 | ‘人にやさしい’ セル生産支援ロボットのための人倣い・マークレス自律移動方式の提案 | 姉崎 隆 | 2006 | ペレータの呼びかけに応答して指示された操作を行うことで、自律的な移動とインテリジェントな操作が可能なロボットを設計することである。このシステムでは、ロボットは人間の教示に従って安全な基本経路を学習し、教示された経路に沿って自立的に移動しながら教示された情報を再生する。これを「再生型ナビゲーション」と呼んでいます。 | セル生産，セル生産支援ロボット，人追随基本経路教示，プレイバック型自律移動 | ライン変更/機種切替えのための 再教示時間について課題提起し，検討する。次に，前記再 教示時間短縮を図る手段として，プレイバック型ナビゲー ションの手法を提案する。更に，プレイバック型ナビゲー ションを用いた経路教示時間短縮を実験により評価し，‘人 にやさしい’ セル生産支援ロボットの供給系適用可能性を 検証する． | プレイバック型ナビゲーションの内容は，ロボットが人 追随移動し安全な基本経路を学習し，作業時には基本経路 をプレイバック自律移動する． | 歩行教示のみの経路教示で，高齢者にも取り扱いやすく，人にやさしいユニバーサルデザインに即している．
2020-12-06 | IoT の側面から見た，モバイルロボット・モバイルマニピュレータの現状と今後の展望 | 古 賀 達 也 井 尻 善 久 | 2019 | このモ バイルロボット・モバイルマニピュレータに焦点をあて，2 章ではモバイルロボット・モバイルマニピュレータについ て簡単に紹介し，3 章では IoT によって実現されたモバイ ルロボット/モバイルマニピュレータの機能および将来動 向，4 章では今後の展望について紹介する | Mobile Robot, Mobile Manipulator, IoT | セル生産方式では，完成品/半完成品を，セル/装置 間を縦横無尽に運ぶ必要があり，これらの作業は自律的に 動くという要件が必要なため，これまでは人にしかできな い作業であった.近年，この作業の人の代替として，注目 されているのがこのモバイルロボット | 人の意図の理解しそれをロボット動作に変 換する技術，ロボットの見えている環境を再現し人に伝達 する技術，または，人の指令とロボットの周囲の状況の融合 情報から，ロボットが自律的に判断して動く技術.加えて， 人が危険なことを実施しようとした際には，判断し自律的に 作業を停止する技術なども必要になることが予想される | 人間はより創造的な分野で活動を楽しむべきであ る」という言葉において機械にできる領域がまた一歩広が り，人はより楽しい作業を実施できる未来が到来すること を期待する
2020-12-07 | Assistive Gym: A Physics Simulation Framework for Assistive Roboticsc | Zackory Erickson, Vamsee Gangaram, Ariel Kapusta, C. Karen Liu, and Charles C. Kemp | 2019 | 日常生活動作（ADL）を持つ人のかゆみを掻く、飲む、摂食、身体操作、着衣、入浴の6つのシミュレーション環境が含まれています。このように、人の身体能力と援助に対する嗜好をモデル化し、報酬機能を提供するために使用する。6つの環境で4つの異なる市販ロボットに対して強化学習を用いて学習したベースライン・ポリシーを提示します。人間の動きをモデル化することで，より良いアシストが得られることを示し，異なるロボットの性能を比較しています．全体として、Assistive Gymは支援ロボット研究のための有望なツールであることを示しています。 | Assistive Gym, Reinforcement Learning | 人間とロボットの物理的な相互作用とロボット支援のためのシミュレーションフレームワークであるAssistive Gymを公開する。 - 本研究では，人間とロボットの物理的な相互作用とロボット支援のためのシミュレーションフレームワークであるAssistive Gymをリリースした． | ロボットと人間の間の物理的な相互作用に焦点を当てています．このフレームワークでは，人間の身体能力と援助を受ける際の好みをモデル化しています | 4台のロボットと6つの支援タスクのベースラインポリシーを説明しました。また，ベンチマーキング，複数の支援タスクの環境開発，ロボットの比較にAssistive Gymを使用することも実証しました．全体的に、Assistive Gymは、多様な身体的支援を提供できる自律型ロボット開発のための有望なオープンソースフレームワークであることを示した。
2020-12-08 | Evaluating the Accessibility of Digital Audio Workstations for Blind or Visually Impaired People | Gemma Pedrini, Luca Andrea Ludovico, Giorgio Presti | 2020 | デジタル・オーディオ・ワークステーションとして知られるミューシックなプロダクション・ソフトウェアの視覚障害者のアクセシビリティを評価するための方法論を提案 | Accessibility, Blind or Visually Impaired (BVI), Digital Audio Workstations. | デジタル・オーディオ・ワークステーションを展示で表す | 支援技術は、コンテキスト情報、コマンドデスクリプティング、フィードバックを提供するために活用することができます。残念ながら、音指向のソフトウェアでは、これらの目的にはいくつかの問題があります。一方では、聴覚を過度に刺激すると BVI ユーザーの認知過負荷を引き起こす可能性があります | 提案された評価プロトコルに関する今後の作業については、まず、提案された方法論の統計的妥当性を評価することで検証性を向上させるために、より多くのテスターを用いて分析を繰り返す
2020-12-09 | Implementation of a Lightweight Semantic Segmentation Algorithm in Road Obstacle Detection | Bushi Liu, Yongbo Lv *, Yang Gu and Wanjun Lv | 2020 | 空間情報ネットワークは、空間位置情報とエッジ情報のより多くの事前知識を伝達するように設計されている。学習フェーズの途中で、外部損失関数を追加し、深層学習ネットワークシステムの学習プロセスを同様に強化する。この軽量ネットワークは、画像から障害物を素早く認識し、走行可能領域の道路を検出することで、自律走行特性を満足させることができる。提案モデルは、Cityscapesのデータセットにおいて実質的な性能を示した。実時間性能を確保することを前提に，いくつかの実験比較を行った結果，SP-ICNetが道路障害物検出の精度を向上させ，ほぼ理想的な予測出力を提供することが示された．また，現在一般的なセマンティックセグメンテーションネットワークと比較して，本研究では，自律運転における道路障害物検出のための軽量ネットワークの有効性を実証した． | road obstacle detection; deep learning; semantic segmentation; spatial information network; loss function | 道路固有の文脈情報を捉えて伝達するために，道路の局所的な視覚的特徴と大域的な空間構造情報の両方を学習できる空間情報推論構造（SIIS）に注目した研究が行われている | 環境認識と道路障害物検出の性能と速度を考慮し，画像の意味的セグメンテーション作業を実行するためにICNetを採用した．このモデルは，性能を犠牲にすることなく推論速度を高速化するための効果的な戦略を組み合わせたものであり，異なるマルチスケール特徴量に基づいている | 表示された道路検出結果には避けられない誤差があるが，一般的にはより理想的なセマンティックセグメンテーション結果を得ることができ，一般的なデータセットの道路画像中の走行可能エリアや障害物を取得することができ，他のモデルと比較して大幅に改善されている．さらに、自律運転におけるリアルタイム画像セマンティックセグメンテーション要件のテストタスクを満たし、ネットワークアーキテクチャ全体が非常によく収束できる。このモデルは比較的安定で信頼性が高く、本論文で提案したモデルが有益な試みであり、画像意味的セグメンテーションの研究にある程度貢献していることを示している。
2020-12-10 | End-to-End Object Detection with Transformers | Nicolas Carion, Francisco Massa, Gabriel Synnaeve, Nicolas Usunier, Alexander Kirillov, and Sergey Zagoruyko | 2020 | DETR は、困難な COCOCO オブジェクト検出データセットにおいて、確立された高度に最適化された Faster R-CNN ベースラインと同等の精度とランタイム性能を実証しています。さらに、DETR は、統一的な方法でパノプティックセグメンテーションを生成するために容易に一般化することができます | Transformer,DETR | 我々はサロゲートタスクをバイパスする直接セット予測アプローチを提案する。このエンドツーエンドの考え方は、機械翻訳や音声認識のような複雑な構造化された事前記述タスクでは大きな進歩をもたらしたが、物体検出ではまだ進歩していない：これまでの試み[43,16,4,39]では、他の形式の事前知識を追加するか、あるいは、チャレングベンチマークの強力なベースラインに対抗できることが証明されていない。この論文は、このギャップを埋めることを目的としている | Transformerを物体認識に組み込んだ COCOを用いて実験を行った | DETR は大きな物体に対して有意に優れた性能を示しており，これは変換器の非局所的な計算によって可能になったと考えられる．しかし，小さな物体では性能が低下します
2020-12-11 | Attention Is All You Need | Ashish Vaswani and Noam Shazeer and Niki Parmar and Jakob Uszkoreit and Llion Jones and Aidan N. Gomez and Lukasz Kaiser and Illia Polosukhin | 2017 | 翻訳などの入力文章を別の文章で出力するというモデル(=Sequence Transduction Model)はAttentionを用いたエンコーダー-デコーダ形式のRNNやCNNが主流であった。 本論文ではRNNやCNNを用いずAttentionのみを用いたモデル、Transformerを提案。 | Transformer,NLP | RNNを一切使わずにAttentionだけを使うことで、入力と出力の文章同士の広範囲な依存関係を捉えられるモデルTransformerを提案。 | Transformerは基本的な大枠はエンコーダ-デコーダモデルでself-attention層とPosition-wise全結合層を使用していることが特徴 | Transformerは驚異的なスピードで学習することができ、SoTAも達成。文章だけでなく、画像や音声、動画など 他のタスクにもTransformerを使うことができる
2020-12-12 | If Looks Could Kill: Humanoid Robots Play a Gaze-based Social Game with Humans | Oskar Palinko, Alessandra Sciutti, Yujin Wakita, Yoshio Matsumoto, Giulio Sandini | 2016 | ウインク殺人というゲームを用いて複数の人間と複数のロボットで，それぞれの目でのインタラクションをセンシングする． | Gaze-based Social Game | 自然な注視のシナリオを作成して、私たちの視線追跡システムを検証し、アンドロイドとの相互作用における人間の注視行動を調査すること | ウインク殺人ゲームという目の動きをつかうゲームでアンドロイドと人間を対峙させてゲームを行う．カメラはwebカメラを用いており，ロボット同士のコミュニケーションは通信で行う． | ロボットが合計31勝したのに対し，人間は27勝しています．平均ではロボットが5.2勝、人間が4.5勝となっています。各ペアの合計を見ると、ロボットが3勝、人間が1勝、引き分けが2勝となっていた．
2020-12-13 | 組み替え容易なロボットワークセルの実現 | 陳義明 | 2000 | 変化が速く,競争が激しい世界規模の経済環境では,市場の変化に迅速 に対応するため,新しい製造ラインへすばやく変更できる能力が多品種少量生産システムに求められる.従来の自動化システムでは,設計が固定されているため,この能力を実現するのが難しい.南洋工科大学(シンガポール)とGintic製造技術研究所は現在,「組み替え容易な」ロボットワークセルを開発することによって,自動化製造システムの俊敏性(agility)と柔軟性(flexibility) を改善するプロジェクトを進めている. | modular robot, component technology, reconfigurable automatic,agile manufacturing | 製造ラインにおいてロバスト性の高いセル生産システムの開発 | 「プラグアンドプレイ」方式のコンポーネント | 加工作業を行うワークセルの試作機を構成し,その動作を確かめた．作機製作を通じ,複雑なパラレルロボ ット構造の組上げにおいて,混合モシジュール方式の有効性を確認した.プラグアンドプ レイによるロボットの運動学,動力学,キャリブレーションのモデルの有効性についても,ロ ボットコントローラとシミュ レーションソフ トウェアの実装を通して検証した.
2020-12-14 | SceneNN: A Scene Meshes Dataset with aNNotations | Binh-Son Hua,Quang-Hieu Pham,Duc Thanh Nguyen,Minh-Khoi Tran,Lap-Fai Yu,Sai-Kit Yeung | 2016 | 本稿では、100シーンからなるRGB-DシーンデータセットSceneNNを紹介する。すべてのシーンは三角形のメッシュに再構成され、頂点単位と画素単位のアノテーションを持っています。さらに、軸を合わせたバウンディングボックス、配向したバウンディングボックス、オブジェクトのポーズなどの細かい情報でデータセットを豊かにした。このデータセットをベンチマークとして用いて、本質的分解や形状補完などの再探索問題に対する最新の手法を評価した。データセットとアノテーションツールは http://www.scenenn.net から入手可能である。 | RGB-D,SceneNN,Annotation | 注釈付きの実世界の3Dシーンのデータセットを作成すること | 200シーンのデータセットを用いて学習を行なった | RGB-D画像でのデータセットを作成する際に，ネット上の写真を用いてアノテーショ ンを行うことができる.加えて，形状補完アルゴリズムのベンチマークとしてや，シーン合成やシーンビューなどにも応用することができる.
2020-12-15 | セル生産における作業者の生体負担に関する研究 | 長谷川勝久,福田康明,斎藤 真 | 2009 | 本研究はコンベヤ生産をモデル化した単一作業と，セル生産をモデル化した組合せ作業の生体負担を生理 的評価技法と心理的評価技法を用いて測定し，単一作業と組合せ作業における作業者の生体負担の比較，検討を行った.生理的負担と心理的負担を総合した結果，組合せ作業は単一作業と比較して生体負担が低いことが示された. | セル生産，生理的負担，心理的負担，総合負担 | 本研究ではコンベヤ生産をモデル化した単一 作業と，セル生産をモデル化した組合せ作業の実験作業 を行い，両者の生体負担を生理的評価技法と心理的評価 技法を用いて測定し，単一作業と組合せ作業における作 業者の生体負担を比較・検討する. | いくつかのタスクを設計して，自覚症状，フリッカー値，ピンチ力を測定する． | 組合せ作業では単一作業と比較して生理的負担が少なく，心理的負担においても単調感の軽減がなされることが示された.しかし.セル生産の問題点は，一人が多工程を担当するため，習熟に達するまで に時間を要することや，作業効率が作業者個人の能力や モチベーションに大きく依存することにある.一般に作業習熟と生体負担の関係においては，習熟が増加すると生体負担は減少することが明らかにされており，その 観点からも習熟に達するまでの訓練が必要とされる
2020-12-16 | 全方位カメラを用いた物体検出とトラッキング —視覚障害者支援システムの実現に向けて— | 井上 慶彦,岩村 雅一,黄瀬 浩一 | 2018 | 全方位カメラから得られる画像は，通常のカメラから得られる画像とは異なった投 影方法なので，通常の画像を対象とした物体検出アルゴリズムやトラッキング手法をそのまま適用するこ とは難しい.本稿では物体検出とトラッキングを別々の投影方法で行い，結果を統合することで，全方位 画像に対して高精度な物体検出とトラッキングを実現する手法を提案する. | 全方位カメラ，物体検出，物体認識，トラッキング，視覚障害者支援 | 全方位カメラを用いて周辺の物体を検出，認識し，その情報を視覚障害者 にリアルタイムで伝達することで，視覚障害者が外出時などにその場所の周辺状況を把握することが可能となるシステムの開発 | 8 面キューブ マップを用いて物体認識を行う.また，キューブマップの みで物体認識とトラッキングの両方の処理をすると，物体 が違う面に移動した際にトラッキングが途絶えてしまうこ とがあるので，トラッキングは 8面キューブマップで物体 認識を行った結果をもとに，元の正距円筒図法の画像上で 行うことにする | 物体検出とトラッキングを異なる投影方法の画像で行うことにより，正距円筒図法のみで検出とトラッキングを行なった場合よりも，高精度な検出とトラッキングが可能となった.
2020-12-17 | 障害者に対する就労支援の最新の動向 | 佐伯 覚，伊藤英明,加藤徳明,松嶋康之 | 2017 | わが国の障害者施策は，障害者雇用促進法に基づいて進め られており，最近の改正により新たな段階に移行した.身体障害者の就労状況は増加傾向に あるが，障害者の重度化・高齢化，非正規雇用などの労働態様の変化，急激な医療環境の 変化の影響を受けている.リハビリテーション医学の中では，中途障害者の職場復帰を対象 とすることが多く，産業現場との調整による適正配置と両立支援が実施されている． | 就労支援，障害者 | 同法の改正の要点を含め，リハ医学の観 点から障害者の就労支援の最近の動向について述 べる | 障害者の就労支援に関する最近の動向についてリハと産業医学の面で比較し述べる． | 障害者の就労支援については個別性がき わめて高く，対象者個人の性格，身体機能や障害 の程度，家族・社会的背景，さらには就労を検討し ている企業や作業など考慮すべき点が多い.また， 就労支援には多職種の関与が必要であり，多方面から多様な支援を得られる体制作りが必要である.
2020-12-18 | An artificial spiking afferent nerve based on Mott memristors for neurorobotics | Xumeng Zhang,Ye Zhuo,Qing Luo, Zuheng Wu, Rivu Midya, Zhongrui Wang, Wenhao Song, Rui Wang, Navnidhi K. Upadhyay, Yilin Fang, Fatemeh Kiani, Mingyi Rao, Yang Yang, Qiangfei Xia, Qi Liu, Ming Liu & J. Joshua Yang | 2020 | スパイクに基づくニューロモーフィック・コンピューティングは、高効率コンピューティング・パラダイムにおいて大きな可能性を秘めている。最近では、従来の相補的な金属酸化物半導体技術またはメムリスタに基づくスパイク型ニューラルネットワークのハードウェア実装がいくつか開発されている。しかし、センサからのアナログ信号をスパイクに変換する環境とのインターフェース（生物学では求心神経と呼ばれる）は、まだ実証されていない。本研究では、信頼性の高いNbOx モットメモリスタを用いた人工的なスパイク求心性神経を初めて提案し、実験的に実証した | スパイク，ニューラルネットワーク | 信頼性の高いNbOxMOttメモリスタックを用いた人工的なスパイク求心性神経を提案して，実験的に実証する | 矩形パルス，三角パルス，正弦波パルスなどの様々なパルスを利用して動的なスパイク挙動の確認を行なう． | 多くのパルス信号でパルスに対応するスパイク周波数に変更することができた．このことから，圧力信号だけでなく，嗅覚，味覚，視覚，聴覚，温度，磁場，湿度などの他のセンサからの感覚信号を利用することができる
2020-12-19 | An artificial nociceptor based on a diffusive memristor | Jung Ho Yoon, Zhongrui Wang, Kyung Min Kim, Huaqiang Wu, Vignesh Ravichandran, Qiangfei Xia, Cheol Seong Hwang & J. Joshua Yang | 2018 | しきい値スイッチング特性の可変性の性質についても、デバイスの特性とメカニズムの研究に基づいたモデルを用いて議論した。侵害受容体の無適応化と感作を含む重要な機能のすべてが同時に一つのデバイスで実証された。さらに、シンプルでありながらバイオリアリスティックな人工熱侵害受容体モジュールを実験的に実証した。 | artificial nociceptor,memristor | 人体及びヒューマノイドロボットにおいて有害な刺激を検知して，中枢神経系に素早く警告を与え，運動反応を起こすことができる侵害受容体を，臨界ダイナミクスを持つ拡散型メムリスタをベースとして作成する． | 拡散型メンプリスタの閾値スイッチング挙動とダイナミクス性を利用 | 拡散型メンプリスタの閾値スイッチング挙動とダイナミクス性によって，人工的な侵害受容体を機能させた．
2020-12-20 | 視覚障がい者の歩行支援のための路上の段差検出方法 | 柳原康佑,竹藤輝,Pornthep Sarakon,河野英昭 | 2020 | 視覚障害者の歩道や道路上での歩行を支 援するために, 路上の段差検出を目指す. 既存 の視覚障がい者の歩行支援を目的とした研究と しては，スマートグラスを用いて地形認識を用 いた視覚障害者のためのナビゲーション支援に 焦点を当てた研究[1]が行われている。この先行 研究では、様々な物体や空間を検出する際に、 計算コストを小さくすることでリアルタイムに 処理を行い様々な物体を検出する手法をとって いる。しかし、先行研究では小さな段差を検出 することには焦点は当てられていない。そこで， 視覚障害者の歩道や道路上での歩行を支援する ために，路上の段差検出を目指す | 視覚障害者、段差検知、歩行支援 | 先行研究では小さな段差を検出することには焦点は当てられていない | CNNとGRAD-CAMを用いて可視化を行う． | 路上画像のデータセットの質を向上させることも勿論ではあるが， どのようにして段差の特徴と路上の平面的な特徴を捉えるかを今後の課題とする
2020-12-21 | 機械学習を用いたパーソナルロボットハンドの開発 | 山田敦史 | 2020 | 上肢障害者の生活支援を目指して自立ロボットハンドを作成する． | ロボットハンド，機械学習 | パーソナルロボットを小型化して，義手使用者や片麻痺患者アンドの上腕障害患者を対象としたパーソナルロボットを開発する． | 深層学習と強化学習の二つを用いた． | 画像認識技術と深層学習によって複数の物体がある中で対象物を識別把持できるようになった．
2020-12-22 | The validity of a dual Azure Kinect-based motion capture system for gait analysis: a preliminary study | Yunru Ma , Bo Sheng , Rylea Hart and Yanxin Zhang | 2020 | 本システムで算出された関節角度をViconモーションキャプチャシステムで取得された関節角度と比較した。重相関係数(CMC)と二乗平均誤差(RMSE)を計算した。デュアルAzure Kinectシステムは、正確な膝角度（CMC=0.87±0.06、RMSE=11.9°±3.4°）を提供することができました。股関節矢状角は基準値と中程度の一致を示した（CMC=0.60±0.34、RMSE=15.1°±6.5°）。股関節正面角度、股関節横角度、足首角度は妥当性が低いことが示された。各関節の精度にはばらつきがあったが、デュアルAzure KinectシステムはKinect V2よりも全体的に有効性が向上していた。 | Azure Kinect, Gait Analysis, Validity, dual Kinect | 骨格追跡のための適切な深度画像を提供するために、デュアルAzure Kinectモーションキャプチャシステムを開発した。現在のところ、最新バージョンのKinectの有効性に関するデータはない。このパイロット研究の目的は、この最新版のマーカーレスモーションキャプチャシステムの有効性を評価し、臨床応用における実現可能性を議論することであった。 | デュアルAzure Kinectベースのモーションキャプチャシステムを開発した。健常成人5名を対象に歩行解析を実施 | 正確な膝角度（CMC=0.87±0.06、RMSE=11.9°±3.4°）を提供することができました。股関節矢状角は基準値と中程度の一致を示した（CMC=0.60±0.34、RMSE=15.1°±6.5°）
2020-12-23 | Azure-Kinect and Augmented Reality for learning Basic Mathematics - A case study | Lozada-Yánez, Raúl, Palomino, Nora La-Serna ,Veloz-Cherrez, Diego , Molina-Granja, Fernando , Santillán-Lima, Juan Carlo | 2020 | エクアドルの基礎的な一般教育レベル（スペイン語で頭文字をとってEGB）の数学の基本的なトピックをカバーするように設計された「Kinectを用いた拡張現実感のある数学学習システム」（スペイン語で頭文字をとってSAM-RAK）と呼ばれるアプリケーションを使用した結果を紹介 | education, human machine interaction, azure kinect, mathematics. | ARなどは教育においても注目されており実証的な研究を行う | EGBレベルの3年生で学ぶ30人の子供たち（女子18人、男子12人）を対象に、実験的な定量的アプローチで行われた。開発したアプリケーションを評価する結果を得るために，事前検定と事後検定を行い，対の標本の学生のt検定と比較した | 子どもたちのパフォーマンスにプラスの効果があったことが統計的に示唆された．このシステムは、成績の低い子どもたちには、成績の高い子どもたちよりも効果的であった。また，提案されたシステムを使用したときに，子どもたちが意欲的になり，肯定的な態度を示したことが証明された
2020-12-24 | 拡張現実を活用した靴の仮想試着システム | 備前比呂,吉田美乃里,神部真音,川合康央 | 2020 | ネット通販で靴を購入する際に、結局、サイズが合っていない靴を購入してしまい、足の変形につながってしまう．これを可能にしたのが、拡張現実を利用して靴を試着する際に，3パターンの足型に基づいてユーザーの足のサイズを投影することである． | Shoe, Fitting, Augmented Reality | 通販で靴を購入する際の足のトラブルを防ぐため, 拡張現実を用いた試着状況を視覚的に判断ができる仮想試着シ ステムの開発を目的に行った. | エジプト型,スクウエア型,ギリシャ型の三つの方についてARモデルを作成してARで表示する． | 実際に靴を試着させると圧迫 している箇所や緩い箇所を色で表現することで視覚的に試着状 況の判断が可能なものとなった.一方でユーザから評価とコメン トを受け，足の測定方法，足や靴のモデルパラメータの詳細化な どの課題が挙げられたため，今後，改善を行っていく
2020-12-25 | 複合現実感を用いた集中を促す視聴覚制御システムの提案 | 安岡裕助，田野 俊一，橋山 智訓 | 2020 | 近年、複数の人が同じ場所で仕事をすることが多くなってきました。そのような場所では、作業者は何らかの音に邪魔されている。本論文では，このような場所での集中力を高めるための視聴覚制御システムについて研究を行っている．現実の作業空間には，3種類の情報が存在する．1つ目は、主に作業を行うメインタスク情報である。第二のタイプは、人々が気づかなければならないサブタスク情報である。例えば、通知や来訪者などである。第三のタイプは、ノイズである。これは無関係の情報である。集中力を高めるためには、ノイズを遮断し、タスクを強化し、集中力を高める情報を付加する必要がある。 | MR,HMD, | 本論文では、ノイズ遮断機能を有するシステムの試作とその効果調査を目的とする | 一つ目は，遮断機能である.無関連情報のみを遮 断することで集中を阻害する原因を排除する. 二つ目は，強化機能である.関連情報を強化する ことで，主関連情報を知覚しやすくする，副関連情 報に気づきやすくなると考えられる. 三つ目は，付加機能である.集中を促す・作業効 率を上げる情報を付加する. | 複数の人間が同じ場所で作業する環境 では外部刺激により集中できないという問題を解決 するために，映像や音の無関連情報のみを遮断する システムを提案した.さらに集中を促すために，関 連情報を強化，仮想の情報を付加するといった方法 も提案した.
2020-12-26 | ユーザの潜在的意図を考慮したロボットパートナーのための統合的情報推薦の提案 | 山本 志遠,久保田 直行 | 2020 | 利用者とのインタラクションを通じて，利用者に合わせた統合的な情報レコメンデーションを提供することを提案する．ユーザの反応を入力とした信頼性推定システムを導入することで，ユーザの潜在的な意図の推定に応じた情報支援を行うことを目的とする． | 意図推定 | 観光情報の推薦・情報支援を目的としたロボットパートナーを開発し，ユーザに合わせた統合的な情報支援をユーザとのインタ ラクションを通じて行うことを提案する.具体的には，ユーザのリアクションを入力とする信頼度推定システムを導入することで，ユーザの潜在的意図を推定し，それに合わせた支援を行うことを目的とす る. | 1)表情推定機能， (2)頭部動作推定機能，(3)応答時間検出機能を利用する．これらをファジー推論によって信頼度を測定する． | 本稿で開発したシステムを用いた比較実験を 行い，システムの有効性を確かめることが必要であ る.また，ユーザの状態を推定するにあたり，各認 識結果の精度を向上させること，多彩な対話のシナ リオを作成し，よりユーザのリアクションが観測し やすい環境を作ることが重要である.
2020-12-27 | ガウシアンフィルタを用いた敵対的生成ネットワークによる画像修復手法 | 張 智文,前田 陽一郎,亀井 且有,クーパー エリック | 2020 | 本研究では，学習時間と処理時間を短縮できるGANを用いた画像塗り潰し手法を提案する．本手法では、ネットワーク構造にGANを用い、GANの生成部にガウスフィルタを用いてマスクを更新する。実際の画像を用いた検証実験により、本手法は従来の部分畳み込み法やゲーテッド畳み込み法と比較して数倍から10倍の高速化を実現している。 | がウシアンフィルタ，GAN | 画像修復の高速化 | GAN に基づく画像修復方法を提案した。ネットワーク構造に GAN を使用しており、CNN を Tensorflow を用いて構築する。GAN の生成器部分では、ガウシアンフィルタを使用してマスクを更新する。実際の画像を用いた実証実験により、従来から提案されていた部分畳み込みやゲート付き畳み込みなどの方法に比べて、本手法は処理速度が高速化できることをシミュレーションにより検証する。 | 提案手法は、処理時間はもちろん、画像間距離による自然度においても部分畳み込みよりかなり優れていることが分かった。しかし、ゲート付き畳み込みと比べると、処理速度は 10 倍以上であるが画像生成の自然さではゲート付き畳み込みより 5 ％程度低くなった。以上の比較の結果、提案方法は修復画像の自然度を保証した上で処理速度が高速化できることが検証された
2020-12-28 | GAN-based Synthetic Medical Image Augmentation for increased CNN Performance in Liver Lesion Classification | Maayan Frid-Adar, Idit Diamant, Eyal Klang, Michal Amitai, Jacob Goldberger, Hayit Greenspan, | 2018 | 合成医用画像を生成する手法を紹介する．さらに，生成した医用画像が合成データの補強に利用でき，医用画像分類のためのCNNの性能を向上させることができることを示す | Image synthesis, data augmentation, convolu- tional neural networks, generative adversarial network, deep learning, liver lesions, lesion classification. | GANを用いて合成医療用画像を生成し，データ増強を行いCNNを学習させることによって，病気の自動分類の精度を高める． | GANを使用して陽性と陰性の画像を作成してその画像でデータ拡張を行う | 182の肝臓病変のCT画像のデータセットでデータの拡張を行いその結果，従来の方法に比べて精度が約7%上昇した．
2020-12-29 | Super Low Resolution RF Powered Accelerometers for Alerting on Hospitalized Patient Bed Exits | Michael Chesser, Asangi Jayatilaka, Renuka Visvanathan, Christophe Fumeaux,Alanson Sample, Damith C. Ranasinghe | 2019 | 受動的な加速度センサベースのRFIDセンサの実施形態であるIDセンサを設計し、構築します。このセンサの設計により、患者の上半身の動きに応じたRFIDタグの識別子の変化率から、超低分解能の加速度データを導出することができる。我々は、生のRFIDのみのデータストリームから学習するための2つの畳み込みニューラルネットワークアーキテクチャを調査し、設計された特徴を持つ従来の浅い分類器と性能を比較した。入院している23人の高齢患者を対象に性能を評価する | Passive RFID, Activity recognition, Bed-exits, Falls prevention intervention, Convolutional neural networks | 超低分解能の加速度データを導出することができるRFIDセンサを開発して転倒検知などに利用する． | RFID技術を利用しており，電池などを必要としないため，低コストで利用することができる | RFIDセンサのデータストリームに埋め込まれた定解像度の加速度データを用いて活動認識を行うことができ，また完全畳み込みネットワークを利用して識別可能な特徴を学習できる．
2020-12-30 | What the HoloLens Maps Is Your Workspace: Fast Mapping and Set-up of Robot Cells via Head Mounted Displays and Augmented Reality | David Puljiz, Franziska Krebs, Fabian Bosing, Bjorn Hein | 2020 | HoloLensの深度センシング能力と、結果として得られる点群の品質の包括的なテストを実施しています。ハイエンドのレーザースキャナーを使用して、点群品質の評価のための根拠となる真実を提供しています。 | HoloLens,Robotics,Map | 専門的な知識を必要とせず、新しいARプログラミングパラダイムと非常にうまく組み合わせて、ロボットの作業環境を設定するためのコスト効率の良い方法を提案 | Microsoft HoloLensを用いて、ロボットの未知の環境を参照してマッピングするロボットセルモデリングアプローチを紹介します。近年、ARをベースとした人間とロボットのインタラクションやプログラミングの研究量が大幅に増加しているため、このようなプログラムや研究を我々のアプローチと組み合わせることで、ユーザーの作業負荷を軽減し、可能なアプリケーションの領域を拡大することができます。 | ロボットとのインタラクションにダイナミックマップを使用し，ロボットにセンサが装備されている場合にはセンサデータの共有と融合を行うことが挙げられます．このようなオンラインでのデータ共有は、人間とロボットの近距離連携に大きなメリットがあると著者は考えています。
2020-12-31 | Robot Teleoperation System Based on Mixed Reality | Congyuan Liang, Chao Liu, Xiaofeng Liu, Long Cheng, Chenguang Yang | 2019 | Leap MotionとHoloLensを組み合わせることで，現実感のある風景の中でロボットを遠隔操作することが可能となり，より良い操作体験を提供することが可能となる．また、本論文では、提案システムの妥当性を検証するために、簡単なライティングタスクを設計した。 | HoloLens，RealSense,Robot | HoloLensとleapmotionを用いてハンドジェスチャーを読み取る | 変換アルゴリズムの結果に応じてスレーブロボットに適用されるコマンドを生成し、UDPソケットを介して送信します。 ユーザーはHoloLensを介してスレーブロボットの動きを観察することができ、さらに、Leap Motionで生成された手の仮想モデルをシーンに組み込むことで、より良いインタラクション体験を得ることができます | オペレータはHoloLensを介してリアルタイムの視覚を得ることができる。また、Unity3DとHoloLensを用いて現実との混在したシーンを生成することで、オペレータの遠隔操作性を向上させています。
2021-01-01 | Training data-efficient image transformers & distillation through attention | Hugo Touvron,Matthieu Cord,Matthijs Douze,Francisco Massa,Alexandre Sablayrolles,HerveJegou | 2020 | Imagenetのみで訓練することにより、競争力のある畳み込みのない変換器を生成する。 | DeiViT | 畳み込みのない物体認識モデルの作成 | 生徒が注意を払うことで教師から学習することを保証する蒸留トークンに依存する | 参照ビジョン変換器（86Mのパラメータ）は、外部データなしでImageNet上で83.1%を達成して一位
2021-01-02 | A Comparative Evaluation of a Virtual Reality Table and a HoloLens-Based Augmented Reality System for Anatomy Training | Anatomy, augmented reality, comparative study, Microsoft HoloLens, training, virtual reality (VR), VR table | 2020 | Microsoft HoloLensデバイスを使用して実装された光学ベースのARセットアップと、VRテーブルをベースとした半没入型セットアップです。両方のセットアップは、解剖学トレーニングソフトウェアアプリケーションを使用してテストされています。 | Anatomy, augmented reality, comparative study, Microsoft HoloLens, training, virtual reality (VR), VR table | MRとVRの解剖学トレーニングアプリケーションを作成する | ARよりVRの方が良い成果が出る． | VRテーブルを使用したセットアップの方が有用であると好む（67.53％）、推奨する（67.53％）、そして考える（75.32％）ので、実験データによっても裏付けられています。また、VRセットアップは2つの中で最も安価なものとなっています。
2021-01-03 | Self-Assembled Networked PbS Distribution Quantum Dots for Resistive Switching and Artificial Synapse Performance Boost of Memristors | Xiaobing Yan, Yifei Pei, Huawei Chen, Jianhui Zhao, Zhenyu Zhou, Hong Wang, Lei Zhang, Jingjuan Wang, Xiaoyan Li, Cuiya Qin, Gong Wang, Zuoao Xiao, Qianlong Zhao, Kaiyang Wang, Hui Li, Deliang Ren, Qi Liu, Hao Zhou, Jingsheng Chen, and Peng Zhou | 2019 | RRAMMDのスイッチング電圧は，導電性のフィラメントがランダムに形成されるため、非常に広い分布を示す．そこで自己組織化された硫化鉛量子ドットを用いて簡単なRRAMのスイッチングパラメータに均一性を持たせた． | RRA MMD, スイッチング電圧 | 自己組織化された硫化鉛量子ドットを用いて簡単なRRAMのスイッチングパラメータに均一性を持たせる． | 自己組織化されたPbS QDを低温で作製して硫化鉛量子ドットを作成する． | 自己組織化型PbS QDの導入によって，メモリスタデバイスの特性を向上させ，包括的なバイオシナプス機能と可塑性を実現した．また，PbS QDsにAgクラスターが接近し，Ag CFが形成されていることがわかった．これらのことから，脳型システムにおいて人工シナプスのさらなる開発促進が可能になる．
2021-01-04 | Detecting work stress in offices by combining unobtrusive sensors | Saskia Koldijk · Mark A. Neerincx · Wessel Kraaij | 2016 | 複数の（物理的に）邪魔にならないセンサーを用いて作業ストレスを検出すること、2)個人差を考慮に入れることである。いくつかの分類アプローチを比較した結果、我々のSWELL-KWデータセットでは、SVMを用いて、中立的な労働条件とストレスの多い労働条件を90%の精度で区別できることが示された。 | Machine learning · mental state inference · stress · individual differences · computer logging · facial expressions · posture · physiology | コンピュータログ情報，顔の表情，姿勢，生理学などのマルチモーダルなセンサデータから，作業状況やストレスなどの精神状態を推定する分類器を開発する | コンピュータロギングツールを介したコンピュータの相互作用，WEBカメラによる表情検知，Kinectによる姿勢検知，心電図と皮膚コンダクタンスを使用． | 8つの分類モデルにおいて実験したところSVMがもっとも分類性能が高く約90%の正答率という結果になった．また，分類の結果，邪魔にならないセンサによってストレスを測定することが可能であり，また，個人差によるデータの誤差を考慮することができている
2021-01-05 | Lanelet2: A high-definition map framework for the future of automated driving | Fabian Poggenhans, Jan-Hendrik Pauls, Johannes Janosovits, Stefan Orf, Maximilian Naumann, Florian Kuhnt, Matthias Mayr | 2018 | 位置推定や運動計画のようなそれぞれの独立したアプリケーションだけでなく，高度な自動運転を実現するための統合的な高度な技術のアプリケーションを利用できるようにすること． | Map,Image | 画像から情報量が多い地図を作成する | 本研究では30の著名な地図作成に関する論文と比較してモデルの実用性を述べている．また，実際の写真を元に地図を作成している． | 図に保存された情報のトレーサビリティを実現して，妥当性と更新性を担保している．
2021-01-06 | Design of New Sensory Soft Hand: Combining Air-Pump Actuation with Superimposed Curvature and Pressure Sensors | John Nassour, Vishal Ghadiya, Vincent Hugel and Fred H. Hamker | 2018 | NAOロボットのような小型ヒューマノイドの手首に適応することができる新しい感覚的なソフトハンドのデザインを紹介する。手の指は、エアポンプの作動によりグリッパーとして機能することができます。この技術革新は、4つのピエゾ抵抗センサーと1つの曲率センサーを重ね合わせた各指の内面にあります。このように複数のセンサーが多層に配置されているため、指の湾曲した形状や、手で掴んだものがどの程度の圧力をかけているかを推定することができます。グリッパーと外部の物体との相互作用から生じる力と変形の測定値の組み合わせは、把持の品質に不可欠であり、物体の特性を推定することさえ可能になります。機械的適合性、耐衝撃性、軽量といったソフトグリッパーの通常の利点に加えて、このグリッパーは製造が簡単で、低コストで、装着が容易です。 | Nao,robot hand | 曲率センサと圧力センサを重ね合わせたグリッパを，周囲の世界と対話的に動作させるために，柔らかいロボットグリッパの形をしたシリコン材料の中に実装した． | SVMを用いて分類を行なった．手法はシリコンにベロスタット | 指が埋め込まれた多層センサーアレイによる物体のパラメータ識別をさらに発展させることを目指しています（物体の重さや大きさ、物体を把持した手と空の手を同じ構成で識別するなど）
2021-01-07 | A Single Multi-Task Deep Neural Network with Post-Processing for Object Detection with Reasoning and Robotic Grasp Detection | Dongwon Park, Yonghyeok Seo, Dongju Shin, Jaesik Choi and Se Young Chun | 2020 | 単一のマルチタスクDNNを提案し，簡単な後処理で対象物間のGD，OD，関係推論の情報を得ることができる．提案手法は，VMRDとCornellのデータセットにおいて，精度98.6%と74.2%，計算速度33フレーム/秒と62フレーム/秒という最先端の性能を達成した．また，4軸ロボットアームを用いた単一の新規物体の把持では95.3%の把持成功率を，バクスターロボットを用いた乱雑な新規物体の把持では86.7%の把持成功率を得た． | 把持計画，バクスター | モジュールの最適化による判断の高速化 | 推論付きODとGDのためのシンプルな後処理を備えたシングルマルチタスクDNNを作成する | 単一のマルチタスクDNNを提案し、簡単な後処理でオブジェクト間のGD,OD,推論情報を得ることができる。提案手法は、VMRDとCornellのデータセットにおいて、精度98.6%と74.2%、計算速度33FPSと62FPSを達成し、最先端の性能を発揮することができた。また，4軸ロボットアームを用いた単一の新規物体の把持では95.3%の把持成功率を，バクスターロボットを用いた乱雑な新規物体の把持では86.7%の把持成功率を得た．
2021-01-08 | Playing with Food: Learning Food Item Representations through Interactive Exploration | Amrita Sawhney, Steven Lee, Kevin Zhang, Manuela Veloso,Oliver Kroemer | 2021 | 本研究では、食品との相互作用や遊びのためのマルチモーダルな感覚的アプローチを用いて、食品の特性を区別する能力を促進することを提案しています。まず、ROSを用いて同期させたロボットアームとセンサの配列を用いて、スライスや特性が異なる21種類のユニークな食品からなる多様なデータセットを収集する。その上で、食品間の類似性をトリプレットロス法を用いて符号化するために、プロプリオ知覚、音声、視覚データの組み合わせを利用した視覚埋め込みネットワークを学習している。我々の評価では、相互作用を通じて学習された埋め込みが、広範囲の材料や形状の分類タスクにおいて性能を向上させることに成功していることが示された。このようにして学習されたエンベッディングは、より材料を意識したロボットによる食品操作のための最適なパラメータを選択するための基礎として利用することができると考えられる。さらに、本データセットを研究コミュニティと共有することで、食品ロボティクスの分野でのさらなる発展を促すことを期待しています。 | 食品操作，FingerVision | 食品を操作する際の触覚の応用 | ロボットが食材をカットしている間に、音声、画像、力、プロプリオ知覚のデータを収集する | 形状や性質の異なる21種類の食品のスライスをロボットが遊びながら記録した音声・触覚・力覚・視覚データを自律的に収集した新しいデータセットを発表した。さらに、食品の特性を符号化するために、トリプレットロス定式化を用いて、マルチモーダルデータセットを利用した視覚埋め込みネットワークを学習した。これらの学習された埋め込みネットワークは、人間が明示的にラベリングすることなく、食品の種類間の類似性を符号化することが示され、様々なタスクにおいて、通常の視覚のみのベースラインと音声のみのベースラインを凌駕することが示された。
2021-01-09 | Seeing Through your Skin: Recognizing Objects with a Novel Visuotactile Sensor | F. R. Hogan, M. Jenkin, S. Rezaei-Shoshtari, Y. Girdhar, D. Meger,G. Dudek | 2021 | ビジュアルイメージと高解像度の触覚送信を組み合わせた新しいクラスのビジョンベースのセンサとアルゴリズムプロセスを導入し、ハードウェアと計算機アーキテクチャを統一した。このセンサがマルチモーダルな物体認識と計測の両方に有効であることを実証する。物体認識は一般的に非モーダルなタスクとして定式化されていますが、2つのセンサモダリティを組み合わせることで、いくつかの大幅な性能向上を達成できることを示しています | Finger Vision,See-through-your-your-Skinセンサ（STS) | 家庭内の物体を分類し、微細なテクスチャを認識し、その物理的特性を推測するセンサの能力を、数値シミュレーションとスマートカウンタートップの試作品を用いた実験の両方で検証する | 光を当てるとブラックアウトする膜を作成する． | センサの照明条件を調整することで、視覚情報と触覚情報の両方を融合させた単一の画像を得ることができ、物体を識別したり、その重量を特徴付けるのに十分なものとなる。
2021-01-10 | DIGIT: A Novel Design for a Low-Cost Compact High-Resolution Tactile Sensor with Application to In-Hand Manipulation | Mike Lambeta, Po-Wei Chou, Stephen Tian, Brian Yang, Benjamin Maloon, Victoria Rose Most, Dave Stroud, Raymond Santos, Ahmad Byagowi, Gregg Kammerer, Dinesh Jayaraman, Roberto Calandra | 2020 | ディープニューラルネットワークモデルをベースにしたコントローラを訓練して、多指ロボットハンドでガラス製のビー玉を手で操作することで、DIGITセンサの能力を実証している。信頼性が高く低コストの触覚センサをロボットコミュニティに提供するために、www.digit.ml で DIGIT の設計をオープンソース化しています。 | Perception for Grasping and Manipulation; Force and Tactile Sensing; Deep Learning in Robotics and Automation; Learning and Adaptive Systems | GelSightより安価で小さい視触覚センサの開発 | カメラを新しく作成した 仕組みは同じ | センサ一個あたり1500円 IGITは、信頼性、部品の可用性、組み立ての容易さ、製造コストなど、他の多くの重要なメトリクスを大幅に改善することができる．
2021-01-11 | Transfer of Learning from Vision to Touch: A Hybrid Deep Convolutional Neural Network for Visuo-Tactile 3D Object Recognition | Ghazal Rouhafzay, Ana-Maria Cretu, Pierre Payeur | 2021 | 視覚刺激と触覚刺激の両方が人間の脳内で同様の神経ネットワークを活性化することを示唆する神経科学の研究からインスピレーションを得て、3次元物体認識の文脈において、視覚から触覚への学習の移行というアイデアを探求しています。特に、視覚画像上で事前に訓練された深部畳み込みニューラルネットワーク（CNN）を触覚データの分類に適応させ、評価する | 3D object recognition; transfer learning; machine intelligence; convolutional neural networks; tactile sensors; force-sensing resistor; Barrett Hand | 視覚データ上で事前に学習したディープCNNを用いて、視覚データから触覚データへの学習移行の可能性を検討すること | MobileNetV2をバックボーンとして、視覚と触覚の両方の3D物体認識を行うハイブリッド・アーキテクチャを提案する。MobileNetV2を選択した理由は、モバイルデバイス上での実装が可能であり、視覚データと触覚データの両方の分類が可能であるためである。提案するアーキテクチャにより、視覚データでは100%、触覚データでは77.63%の精度を達成しました | 視覚と触覚による物体認識では、それぞれ100%と77.63%の精度を達成した。提案アーキテクチャを用いた触覚データの精度は，フローズンウェイトを用いた視覚データ上で事前学習したMobileNetV2を用いた場合よりも34.76%高い値を示した．
2021-01-12 | Sensor Integrated Robotic Hand for Industrial Application | Om Prakash Sahu,Bibhuti Bhushan Biswal | 2020 | ロボットハンドの設計・モデル化・シミュレーション・開発を行うことを目的としています。ロボットハンドには、適切なセンシング要素を用いて、接点の圧力、力、トルク、位置、表面形状をピックアップするためのセンサが導入される | sensor integration, intelligent robotics hand, parts identification, grasping points | センサ一体型のロボットハンド | センサ一体型ロボットハンドは、組立工程の補助に関わる様々なモジュールを実行するために使用されています。把持の正しさは，物体の把持方法，把持点の見つけ方，物体に加える力に依存する．ここでは、円形、長方形、六角形、不揃いの4つの異なる形状の物体を把持するために適用された方法論、アルゴリズムを紹介する | センサデータを解析・モデリングし，自己決定システムと統合することで，インテリジェントなロボットハンドを設計・開発した．その結果、ロボットハンドが把持できる対象物の形状や大きさを決定することができた。計画されたロボットハンドシステムは、自動マテリアルハンドリングと組立作業に適用可能である
2021-01-13 | Neuromorphic Event-Based Slip Detection and Suppression in Robotic Grasping and Manipulation | Rajkumar Muthusamy, Xiaoqian Huang, Yahya Zweiri, Lakmal Seneviratne, Dongming Gan | 2020 | 動的ビジョンベースの指システムを提案する．また，照明や振動の不確かさの下で物体のスリップを検出するためのベースラインと特徴量に基づいたアプローチを提案する．また、リアルタイムで自律的にノイズをサンプリングし、スリップ検出を改善するための閾値法を考案した。さらに，グリップ力を調整するために，初期スリップフィードバックを用いたファジィベースの抑制戦略を提案する． | Dynamic Vision Sensor, Event Camera, Slip De- tection, Slip Suppression, Fuzzy Control, Finger Vision, Robotic Grasping, Object Manipulation. | カメラを用いたスリップ検知 | ロボットグリッパー用のイベントベースの指ビジョンシステムを発表し、物体の把持から操作タスクの完了までのスリップ事故に対処するための簡単な設定を行いました。また、キャリブレーションのためにノイズサンプリングを行うオンライン方式を採用した。 | 2kHz(∆t = 500μs)のサンプリングレートで初期のスリップイベントを効果的に検出し、グロススリップが発生する前に抑制できる |  | インダストリー4.0 G. Aceto, V. Persico, and A. Pescape ́, “A survey on information and communication technologies for industry 4.0: State-of-the-art, tax- onomies, perspectives, and challenges,” IEEE Communications Surveys & Tutorials, vol. 21, no. 4, pp. 3467–3501, 2019.
2021-01-14 | Visuotactile Sensors With Emphasis on GelSight Sensor: A Review | Alexander C. Abad, Anuradha Ranasinghe, | 2020 | このようなセンサを用いて高解像度の小型ペドバログラフのようなセンサを実現するための様々な文献を紹介します． | GelSight sensor, haptics, visuotactile | 物理的な接触はセンサ内の可視光を変調して触覚画像を生成する。こ触覚画像は、コンピュータを使用してリアルタイムで分析することも、将来の処理や分析のために記録して保存することもできます。それは、触覚マーカや光学フローベクトル矢印を含む触覚画像であってもよいが、計測、3D画像再構成、物体認識や分類に使用できるレトログラフィック画像[11]であってもよい。我々の考えでは、理想的な視覚触覚センサは、偉大な哲学者が「ディドロの盲人への手紙」[6]で述べたように、人間の目の解像度と人間の皮膚の感度を持つ柔軟性のある鏡のようなものである。 | GelSight センサーは接触している物体の背景をフィルタリングすることができます。物体の色をフィルタリングして触感のある質感や輪郭パターンのモノクロ画像を生成することができる。 | GelSight センサーは視覚では空間分解能が高く [43]、触覚では高感度である[44]ため、理想的な視触覚センサーである。ハプティクス、ロボティクス、コンピュータビジョンなど幅広い用途でその価値が証明されている。
2021-01-15 | Characterizing Body Image Distortion and Bodily Self-Plasticity in Anorexia Nervosa via Visuo-Tactile Stimulation in Virtual Reality | Provenzano Luca, Porciello Giuseppina, Ciccarone Sofia, Lenggenhager Bigna, Tieri Gaetano, Marucci Matteo, Dazzi Federico, Loriedo Camillo, Bufalari Ilaria | 2020 | 神経性拒食症（AN）における身体イメージの歪み（BID）の知覚的要素（身体過大評価）と認知的・情動的要素（身体不満）を特徴づけるためにVRと触覚再現を活用した | anorexia nervosa; body image distortion; body dissatisfaction; embodiment; virtual reality; interpersonal multisensory stimulation | バーチャルリアリティと多感覚身体錯覚を組み合わせて、神経性拒食症（AN）における身体イメージの歪み（BID）の知覚的要素（身体過大評価）と認知的・情動的要素（身体不満）を特徴づけ、軽減する | 各参加者（20名の拒食症患者、20名の健康な対照者）に対して、私たちは自分の体の大きさ、形、および元の体重の増加と損失を再現したパーソナライズされたアバターを構築しました。参加者に、自分の実際の体と理想の体に最も似ているアバターを選んでもらうことで、体の過大評価と不満を測定しました。その結果、ANでは「痩せたい」という欲求に起因する身体の不満が高く、身体の大きさの過大評価はなかった | BIDの知覚的な要素よりも認知的・情動的な要素がANでは著しく変化し、身体を評価する視点（1PP vs. 3PP）が重要な役割を果たす可能性があることを示唆している。
2021-01-16 | Monocular Depth Estimation for Soft Visuotactile Sensors | Rares, Ambrus, Vitor Guizilini, Naveen Kuppuswamy, Andrew Beaulieu, Adrien Gaidon, Alex Alspach | 2021 | 我々は、内部の単一の小型赤外線イメージングセンサから直接内部の密な（触覚的な）深度マップを推測するために、最先端の単眼深度推定のアプリケーションを調査しています。実世界での実験を通じて、一般的に長距離（1-100m）の深度推定に使用されるディープネットワークが、ほとんどテクスチャのない変形可能な流体で満たされたセンサ内部のはるかに短い距離（1-100mm）での正確な予測のために効果的に学習できることを示す。 | 視触覚センサー，深度推定 | 触覚深度マップをより効率的に取得する方法を見つけることは、そのようなセンサの移植性と使いやすさを可能にする | IR/深度画像のペアを使用して、ピクセルごとの深度に回帰する深部畳み込みネットワークを訓練 | 非常に単純化されたコンパクトなイメージングシステムを用いた様々な近接センサ（触覚センシングスキン以降、手首に装着されたカメラなど）のための多くの可能性を開き、ソフトロボティクスのための低コストで機械的に堅牢な高解像度触覚センシングを大規模で実行可能なものにする
2021-01-17 | Learning Intuitive Physics with Multimodal Generative Models | Sahand Rezaei-Shoshtari, Francois R. Hogan, Michael Jenkin, David Meger, Gregory Dudek | 2021 | 視覚情報と触覚情報を融合させた知覚フレームワークを提案する。視覚情報は3次元形状や位置などの物体の特性を捉え、触覚情報は物体が環境と接触したときの相互作用力とその結果としての物体の動きに関する重要な手がかりを提供する。接触面の高解像度マルチモーダルセンシングを提供する新しいシースルーユアスキン（STS）センサを利用して、我々のシステムは、物体の視覚的な外観と触覚特性の両方をキャプチャします。 | STS skin,MVAE,visuotactile | 自律エージェントが世界上での行動の順序を推論することで、適切な行動をとることができるようにすることであると理解し、多くのシナリオにおいて、将来の目標とする事象について推論することで、十分な情報に基づいた意思決定を行うことができる | STSを敷いてその上でロボットの行動を予測する． | MVAEフレームワークは、表面との物理的相互作用中の物体の将来の状態を正確に予測できることを示した。重要なことは、物理的なシナリオにおける物体の動きを予測するには、両方のモードを活用することが有効であるということです：
2021-01-18 | Event-Driven Visual-Tactile Sensing and Learning for Robots | Tasbolat Taunyazov, Weicong Sng, Hian Hian See, Brian Lim, Jethro Kuan, Abdul Fatir Ansari, Benjamin C.K. Tee, Harold Soh | 2020 | 本研究で開発した指先触覚センサ「NeuTouch」は，イベントベースの性質を持つため，タクセルの数に応じたスケーリングが可能である．同様に、我々のVisual-Tactile Spiking Neural Network (VT-SNN)は、イベントセンサと組み合わせることで高速な知覚を可能にします。我々の視覚触覚システム（イベントカメラNeuTouchとPropheseeを使用）をコンテナ分類と回転スリップ検出の2つのロボットタスクで評価した。いずれのタスクにおいても，標準的なディープラーニング手法と比較して良好な精度が得られている．視覚触覚データを自由に利用できるようにしたことで、マルチモーダルなイベント駆動型ロボットの知覚に関する研究を促進しています | Event-Driven Perception, Multi-Modal Learn- ing, Tactile Sensing, Spiking Neural Networks | DNNを用いてスリップ検出とコンテナ分類を行う | 一般的な触覚センサと比較して、イベントベースであり、タクセルの数に応じた拡張性を持っているNeuTouchを開発． | 合わせたイベントベースの知覚フレームワークを提案する．従来の同期システムとは対照的に、イベント駆動フレームワークは離散的なイベントを非同期的に処理する。本研究の結果は、イベント駆動型パラダイムが有望な研究分野であることを示唆しています。
2021-01-19 | Exoskeleton-covered soft finger with vision-based proprioception and tactile sensing | Yu She, Sandra Q. Liu, Peiyu Yu, Edward Adelson | 2020 | カメラを内蔵した外骨格で覆われた新しいソフトフィンガーを開発し、高解像度のプロプリオ知覚センシングとリッチな触覚センシングを可能にするディープラーニング手法を開発した。具体的には、指の軸方向に沿った特徴を設計することで、高解像度の触覚センシングを可能にするとともに、指の表面に反射型インクコーティングを施すことで、豊かな触覚センシングを可能にしています | object recognition,soft robot, tactile sensor | ソフトロボットの現在の状況を知覚する | ソフトロボット内にカメラを埋め込み，それによって姿勢を認識する． | 触覚情報を使用した箱/円筒の分類では、100%の精度で分類，状態予測は99%
2021-01-20 | Distributed Proprioception of 3D Configuration in Soft, Sensorized Robots via Deep Learning | Ryan L. Truby, Cosimo Della Santina, Daniela Rus | 2020 | ソフトロボットの3次元形状を予測するためのフレームワークを提案する。このフレームワークでは、市販の材料を用いてソフトロボットを迅速にセンサ化するための切り紙対応の戦略、ソフトロボットの形状のための一般的な運動学的記述、ソフトロボットの形状を予測するためのニューラルネットワーク設計の検討を紹介する。 | Modeling, Control, and Learning for Soft Robots, Soft Sensors and Actuators, Deep Learning in Robotics and Automation | ソフトロボットの現在の状況を知覚する | 既存のソフトロボットに分散型のソフトピエゾ抵抗センサを迅速に装備し、ディープラーニングによってソフトロボットの3次元構成を認識できるようにするためのフレームワークを提示 | 学習ベースのソフトロボットのプロプリオセプションに向けた基本的な一歩であり、ソフトロボットのクローズドループフィードバック制御における重要な課題に対処するために必要なものである。我々のフレームワークが、他のソフトロボットの3次元構成をモデル化し、センサ化し、学習することで、ソフトロボットの知覚と制御の進歩を促進するために、この分野の他の人たちが我々のフレームワークを容易に利用できるようになることを期待している。
2021-01-21 | Scalable Tactile Sensing for an Omni-adaptive Soft Robot Finger | Zeyi Yang, Sheng Ge, Fang Wan, Yujia Liu, Chaoyang Song | 2020 | 全方向に優れた適応性を持つ全適応型ソフトロボティックフィンガーのために、光ファイバを用いた埋め込み型センシングソリューションを提案する。特に、我々は、指の適応性能を妨げることなく、指の構造的な空洞内に光ファイバを挿入することに成功した。このようにして得られた統合は、物理的に安全な人間とロボットの相互作用のための多目的、低コスト、耐湿性のソリューションとして拡張性があります。さらに、物体の選別作業のために指の設計を実験したところ、94%の物体の断面直径を±6mmの誤差内で識別し、構造的な歪みの80%を±0.1mm/mmの誤差内で測定しました | soft robot, tactile sensing, optical fiber, adap- tive grasping | 触覚センサ内臓のソフトフィンガー作成 | ソフトロボット内部に光ファイバーを使用する | 中点の変位とセンサ値の関係を調べる実験を行い，5mmから30mmの範囲でほぼ直線的な関係を示すことができた
2021-01-22 | Learning the signatures of the human grasp using a scalable tactile glove | Subramanian Sundaram, Petr Kellnhofer, Yunzhu Li, Jun-Yan Zhu, Antonio torralba,Wojciech Matusik | 2019 | スケーラブルな触覚手袋と深層畳み込みニューラルネットワークを使用して、手に一様に分布するセンサーが個々の物体を識別し、その重量を推定し、物体を把持している間に現れる典型的な触覚パターンを探索するために使用できることを示しています。 | tactile sensor,sensor glove, | センサーアレイ（548個のセンサー）は、編んだ手袋の上に組み立てられ、受動的にプローブされる導電性の糸状電極のネットワークで接続されたピエゾ抵抗膜で構成されている。低コスト（約10米ドル）で拡張可能な触覚手袋センサアレイを用いて、26の異なる物体との相互作用を行いながら、手全体をカバーする13万5000フレームの大規模な触覚データセットを記録する。 | 548個のセンサーを手袋に編みこんでCNNで学習を行う | 物体検出をすることができる(76%の精度)
2021-01-23 | Neural signal analysis with memristor arrays towards high-efficiency brain–machine interfaces | Liu, Zhengwu, Tang Jianshi, Gao Bin, Yao Peng, Li Xinyi, Liu Dingkun, Zhou Ying, Qian He, Hong Bo, Wu Huaqiang | 2020 | ブレインマシンインターフェースの信号処理を高速化するために記録電極の数を減 らすようにする.そのためにメントランジスタを用いた神経信号解析システムを作 成しメントランジスタの生物学的特性を利用してアナログ信号を効率よく解析す る. | memoristor | レインマシンインターフェースの信号処理を高速化するために記録電極の数を減 らすようにする | CMOSとメモリスタの二つの手法を同じ条件で実験 | 最先端のCMOSシステムと比較し，約400倍の電力効率の優位性を実現し，また93.46% の精度を達成している.このような計算の有効性は，デバイスを最適化して非理想 的な特性に対処することができることを示唆している.
2021-01-24 | Novel algorithms for 3D surface point cloud boundary detection and edge reconstruction | Carmelo Mineo, Stephen Gareth Pierce, Rahul Summan | 2019 | 新しい境界点検出アルゴリズムと空間FFTベースのフィルタリングアプローチを紹介します。これにより、事前に定義された閾値に基づいていない点群データから低ノイズのテッセレーションサーフェスを直接生成することができます。既存の検出技術は、鋭利なエッジや折り目に属する点を検出するために最適化されています。新しいアルゴリズムは境界点の検出に特化しており、既存の手法よりも優れた性能を発揮します。FFTベースのエッジ再構成は、最適な多項式曲線フィットのために特定の多項式関数の次数を定義する問題を排除します。 | Point-cloud Boundary detection Edge reconstruction | 点の法線と接続性に関する知識が不足していることです。このため、特徴検出はメッシュベースの手法よりも困難な作業となっている | 新規な境界点検出アルゴリズムと空間FFTベースのフィルタリング手法を導入した。 | 新しいアプローチで計算された再構成エッジは、多項式エッジと比較して4.7倍の精度で境界点にフィットします。さらに、再構成された表面メッシュの輪郭に沿って、多項式フィットエッジと比較して77%の改善が見られます。
2021-01-25 | RL-CycleGAN: Reinforcement Learning Aware Simulation-To-Real | Kanishka Rao, Chris Harris, Alex Irpan, Sergey Levine, Julian Ibarz, Mohi Khansari | 2020 | 画像翻訳のためにRL-シーン一貫性損失を導入し、画像に関連付けられたQ値に対して翻訳操作が不変であることを保証する。これにより、タスクを意識した翻訳を学習することができる。この損失を教師なしの領域変換に組み込むことで、シミュレーションから実世界への再変換のための新しいアプローチであるRL-CycleGANを得ることができる。 | RL-CycleGAN,Reinforcement Learning,Sim-To-Real | ビジョンベースの強化学習のために，RLの一貫性喪失により制約したCycleGANを用いて，RLに注目したシミュレーションから実世界への移行を可能にする． | CycleGANの損失は入力画像の保存を促進するが、RL-scene一貫性損失は、RLで学習されたQ関数のキュレートに最も重要な特徴に焦点を当てている | CycleGANの損失をRLシーンの一貫性の損失に組み込み，現実に見えるように適応させることができ，保存されるRLの関連セマンティクスの自然な分離を行うことができる．これによって，セグメンテーション・マスクの生成やフィーチャ・エンジニアリングの必要性がなくなる．
2021-01-26 | Implementation of Simple but Powerful Trilayer Oxide-Based Artificial Synapses with a Tailored Bio-Synapse-Like Structure | Haizhong Zhang, Xin Ju, Kwang Sing Yew, and Diing Shenp Ang | 2020 | 生物学的シナプスの特徴、特に外部刺激に反応してシナプスの重みを自己調整する能力を可能な限り模倣することにあります。本研究では、TiN/TiON/HfOy/HfOx/TiNの積層構造を持つ三層酸化物をベースに、酸素欠乏型HfOx層、酸素欠乏型HfOy層、TiON層を、それぞれプレシナプス、シナプスクレフト、ポストシナプスの対応する生物学的機能を模倣した人工シナプスとして機能するように設計されている． | artificial synapses, analog memristors, neuromorphic devices, spike-timing-dependent plasticity, metaplasticity | 生体シナプスの特徴に最も近いTiN/TiON/HfOy/HfOx/TiNの単純な三層酸化物積層構造に基づく新規な人工シナプスを紹介する | イポーラ抵抗スイッチング効果を実現するために、電流コンプライアンス5mAの電鋳を行いました。パラメータアナライザの電流コンプライアンス機能により、ブレークダウン酸化物領域を流れる電流が設定されたコンプライアンスを超えると自動的に印加電圧が中断されるようにした。これにより、デバイスの構造的な損傷を防ぐことができました | 開発された人工シナプスは，増強と抑圧の両方においてアナログな可塑性を示し，従来のLTP,LTD,SRDP,STDPにおいても優れたシナプス可塑性を示した．また．閾値電圧パルス下でのメタ可塑性の存在と，メタ可塑性とシナプス可塑性の間の遷移を示した
2021-01-27 | IMUTube: Automatic extraction of virtual on-body accelerometry from video for human activity recognition | Kwon, Hyeokhyen and Tong, Catherine and Haresamudram, Harish and Gao, Yan and Abowd, Gregory D and Lane, Nicholas D and Ploetz, Thomas | 2020 | Youtubeの動画からIMUを推定しそれをデータとして使う | IMUTube,IMU | 動画から仮想IMUデータを抽出して，HARデータセットを構築する | データが豊富なyoutubeを用いて骨格情報をもとに推定を行っている．この方法は次元を削減し学習を簡単かつ高精度にする | IMUデータをyoutubeから推定してそのデータセットから学習を行うことで精度の向上ができた
2021-01-28 | Evaluating a Spoken Dialogue System for Recording Systems of Nursing Care | Tittaya Mairittha , Nattaya Mairittha, Sozo Inoue | 2019 | 本研究では、エラーやコスト、文書作成時間を削減するために、スマートフォンをベースとした対話型システムケアレコード（DSCR）を介護文書作成に提案する。DSCRが(1)文書化速度、(2)文書精度、(3)利用者満足度に与える効果について述べる。12名の参加者でアプリケーションをテストし、DSCRの使い勝手と実現可能性を検討した | dialogue system; data collection; electronic health record | 音声を使って正確にフォーマットされたケア記録を迅速に保存・作成できるスマートフォンベースの対話式ケア記録を作成すること | google APIを使って音声認識合成 | DSCRがeフォームに比べて記録のスピードが向上することができた．また，ユーザーはDSCRに満足していることが，レビューと一緒に与えられた評価からも分かった．
2021-01-29 | 道具的な手の錯視：手との類似性に基づく道具の具現化 | Cardinali, Lucilla and Zanini, Alessandro and Yanofsky, Russell and Roy, Alice C and de Vignemont, Frédérique and Culham, Jody C and Farnè, Alessandro | 2021 | 道具は身体の一部として機能することができますが、そのように感じることはありません。夕食後にフォークを置いても、手を失ったようには感じない。しかし、研究によると、偽の身体の一部は自分自身の一部として具現化され、経験されている。一般的に、体現錯覚が報告されているのは、偽の体の部分が視覚的に本物に似ている場合のみである。ここでは、参加者が、手には見えない機械的な掴み手が自分の体の一部であるかのような錯覚を体験できることを明らかにした。その結果、本物の手の位置の知覚、掴み手が自分の体に属しているという感覚、掴み手に対する目に見える脅威に対する自律神経の反応という3つの身体化のサインに変化が見られた。これらの知見は、人工物は視覚的には手にほとんど似ていなくても、体現化することができることを示しています。 | tactile | 人間が道具を自分の体の一部と判断しているか，またはその他の要素があるか． | バルーンとアームの義手を使ってフィードバックがどのように起こるか調べる | 機能的類似性は、手と視覚的類似性を持たない外部物体の所有権を可能にするという我々の仮説を支持しています。
2021-01-30 | Crossmodal pattern discrimination in humans and robots: a visuo-tactile case study | Higgen, Focko L and Ruppel, Philipp and Görner, Michael and Kerzel, Matthias and Hendrich, Norman and Feldheim, Jan and Wermter, Stefan and Zhang, Jianwei and Gerloff, Christian | 2020 | 触覚と人工ニューラルネットワーク(ANN)を用いた視覚・触覚のクロスモーダルパターン識別に関する医学的研究を再現することで、異なる因子がクロスモーダル処理と加齢による衰えにどの程度寄与しているのかを研究する新しいアプローチを提案する。 | aging, Braille, multisensory integration, neural networks, ANN | 視覚触覚弁別課題における単一モーダル処理とクロスモーダル統合の寄与についての具体的な仮説を評価するために、具現化神経認知モデルを用いた | 生データから点字パターンへのマッピングを学習しました。視覚触覚パターンの識別では、2つの人工ニューラルネットワークモデルを実装し、クロスモーダル処理のメカニズムとしての感覚情報の早期統合の妥当性を評価した。最初の人工ネットワーク（Vアーキテクチャ）は、非モーダルな感覚ストリームの完全に処理された結果の後期統合のためのモデルを実装しています | クロスモダール課題では、高齢者は、個々の単峰知覚閾値を使用した場合、単峰条件と比較して有意に弱いパフォーマンスを示した。対照的に、若い参加者は80%程度の安定したパフォーマンスを示した．
2021-01-31 | Visuo-tactile AR for Enhanced Safety Awareness in Human-Robot Interaction | Matti Krüer, Martin Weigel, Michael Gienger | 2021 | 安全維持の必要性と第一のタスクの達成度との間で注意力を競い合うことで，危険な場所への近さをユーザに知らせるマルチモーダルな合図を採用した．このシステムでは，AR 眼鏡による視覚出力とベルトに埋め込まれた振動モーターによる触覚刺激の両方を利用してシーンを補完している．触覚ベルトを使用することで、ユーザーは安全性を意識しながら主要なタスクに視覚的な注意を集中させることができます。シーンに追加でレンダリングされる視覚表現は、視覚的な接地感を提供します。このフィードバックは、トレーニングや監督のシナリオでは、ユーザーだけでなく外部のオブザーバーにとっても有益なものです。我々は、情報を得たユーザとナイーブなユーザを用いてシステムをテストし、設計を反復し、我々のマルチモーダルアプローチの有用性についての最初の洞察を得た。 | Virtual fence, assistive technologies, augmented senses, multi- modal feedback, augmented reality, head-mounted display, tactile belt, wearable devices | 視覚触覚フィードバックを用いて人間とロボットのインタラクションタスクにおける安全意識を向上させるためのアプローチであるAwareWearを紹介する | \刺激の大きさによって人の現在地がどの程度安全であるかの情報を伝える触覚刺激を導入することと、刺激部位の危険な方向をさらにエンコードする | 我々は安全境界と瞬間的な位置の安全性の適応的な視覚的再送信を導入し、部分的に補完的で部分的に冗長な情報を提供します。これを組み合わせることで、システムは、緊急度に依存した注意喚起、自己決定型の情報サンプリング、直観的な参照、外部透明性など、両方のモダリティからの補完的な利点を取り入れることができる．
2021-02-01 | Joint Inference of Kinematic and Force Trajectories with Visuo-Tactile Sensing | Alexander (Sasha) Lambert, Mustafa Mukadam, Balakumar Sundaralingam, Nathan Ratliff, Byron Boots, Dieter Fox | 2019 | ビジョンベースの多関節モデルトラッカーと、生体模倣触覚センサまたは力-トルクセンサを用いて構成された複数のマニピュレーションプラットフォーム上で、ロボット、物体、接触状態を推定します。本研究では、トラッカーと触覚センサからの生の測定値を融合させ、因子グラフ上の確率論的推論を用いて、バッチ設定とインクリメンタル設定の両方で、システム内の運動状態と力の軌跡を共同で推定する方法を示す。 | tactile,visual,Force Trajectories | 幾何学的・物理学的制約条件と視覚・触覚に基づくマルチモーダルセンサ情報を組み合わせて、ロボットと物体の接触位置や力ベクトルを推定する | さらに、現実的な（ノイズの多い）触覚データを用いて、力の軌跡からの推論を実証しています | 繊細でノイズの多いセンサデータやビジョンのオクルージョンに対応して、基底真理に近い局所的に最適な状態推定値を効率的に解くことができることを示した
2021-02-02 | Deep Visuo-Tactile Learning: Estimation of Tactile Properties from Images | Kuniyuki Takahashi, Jethro Tan | 2019 | エンコーダ-デコーダネットワークを拡張したものであり，潜在変数は視覚特徴と触覚特徴である．これまでの研究とは対照的に，我々の手法は手動でのラベリングを必要とせず，RGB画像とそれに対応する触覚センサデータのみを必要とする．1 我々のモデルは、特徴空間を評価することで、訓練データに含まれていない材料にも一般化し、重要な触覚特性を画像に関連付けることを学習したことを示している2。 | visuo-tactile | 材料の種類が広いため、多数のクラスを必要とするので、離散的な分類は我々の目的には適さないと主張する。さらに、我々は材料の種類を分類することに興味があるのではなく、むしろ触覚特性の程度を推定することに興味がある。 | 手で指定したラベルを用いずに触覚特性を表現する教師なし手法 | 従来の分類に依存した手法とは異なり、未知の材料表面を扱うことが可能であり、手動で設計したクラスラベルを必要とせず、潜在変数を適応させることができた
2021-02-03 | A Novel Bilinear Feature and Multi-Layer Fused Convolutional Neural Network for Tactile Shape Recognition | Jie Chu, Jueping Cai, He Song, Yuxin Zhang and Linyu Wei | 2020 | バイリニア特徴量と多層融合畳み込みニューラルネットワーク(BMF-CNN)を提案する．バイリニア特徴量を計算することで、ネットワークの特徴抽出能力を向上させることができる。一方、多層融合戦略は、異なる層の相補性を利用して特徴の利用効率を向上させる。提案手法を検証するために，複雑なエッジを持つ26クラスの文字型触覚画像データセットを構築した．BMF-CNNモデルは触覚形状の平均精度98.64%を達成した．その結果，BMF-CNNは従来のCNNや人工特徴量法に比べて，触覚形状をより効果的に扱えることがわかった． | tactile shape; convolutional neural network; bilinear feature; multi-layer fusion | CNNを用いた触覚形状認識の性能向上を目指し、不正確な生情報のマッピングに対応する方法を検討 | ネットワークを深くしなくても認識精度が向上する．非理想的な生データや環境干渉などにより，実用的な認識タスクでは非常に小さくて解像度の低い画像が一般的である．CNNのアーキテクチャをどのように選択するかはまだ未解決の課題であり、これらの問題は触覚画像の非理想的な効果と同様である。そこで，我々は我々のフレームワークを別のデータセットで検証することを試みた．MNIST [38]で99.21%の精度を達成した（詳細は補足資料にある） | 触覚データは高密度センサアレイを用いて収集し，ベースラインである従来のCNNや他の手動設計手法と比較することで，BMF-CNNの優位性を検証し，平均認識精度98.64%を達成した．
2021-02-04 | リアルハプティクス技術と複合現実技術を用いた袋状食品包装の空気漏れ検査システムの開発 | 田中 一行, 関 雅代, 黒田 聡, 大西 公平, 溝口 貴弘 | 2020 | リアルハプティクス技術を用いて触覚を定量的に評価し、その評価結果をミックスリアリティ技術を用いて作業者に伝達するエアリーク検査システムを開発しました。実験の結果、人の手と同等の性能を持つことが確認されました。 | Real Haptics, Bilateral Control, Mixed Reality, Microsoft HoloLens, Logistics, Physical Distribution, Distribution Processing, Air Leakage, Inspection | 作業者の属人的な感覚に依存する検査精度をリアルハプティクス技 術によって可視化して担保し，空気漏れの判定結果と結果に応じて作業者がすべき作業に関する情報を複合現実技術で作業者に提示することで自動化が難しい物流現場で働く作業者のサポートを実現する. | ふくろ菓子を把持することで空気が抜けているかどうかを判断する． | 本研究にお いて開発した把持デバイスは正確性，安定性において は手作業と同等程度の性能を発揮できることは実証で きた.ただし，実験結果においては信頼できる指標を 得ることができなかったため，実験方法や試行回数な どに再考の余地がある
2021-02-05 | Soft-bubble grippers for robust and perceptive manipulation | Naveen Kuppuswamy, Alex Alspach, Avinash Uttamchandani, Sam Creasey, Takuya Ikeda, and Russ Tedrake | 2020 | ．本研究では、ソフトバブルグリッパシステムを開発し、高精度な把持面と緻密な形状の可視触覚センシングを実現し、多種類の触覚知覚を実現した。本研究では、まず、センサの内部表面にカスタムパターンを形成することで、マニピュレータのせん断変位を追跡することが可能になることを示す。本研究では、内部撮像センサーが出力する深度マップを、マニピュランドの形状上のコーナーやエッジまでの距離をより正確に捉えることができるようにするため、手のひらサイズの近接ポーズ推定のフレームワークに利用することができる。また、これまでの触覚分類に関する研究を発展させ、乱雑な家庭環境のためのロバストなマニピュレーションパイプラインに本システムを統合しました。 | soft-robotics, robot manipulation, tactile sensing, shear sensing, visuotactile | ソフトバブルグリッパシステムの性能を、センシングの有効性、不確実性へのロバスト性、人間とロボットの相互作用や拮抗の有効性を検証する様々なタスクを通して実証する。最後に、性能、グリッパーの限界、今後の課題についての考察を行う | ToFセンサを用いて点群を検知する． | ソフトバブルグリッパーの触覚センシング機能により、複数の形態の知覚を可能にし、複数の実世界のタスクにおいて、ロバストなマニピュレーションパイプラインの中で、手の位置推定、せん断変形推定、触覚分類を実証した
2021-02-06 | F-TOUCH Sensor: Concurrent Geometry Perception and Multi-axis Force Measurement | Wanlin Li, Akram Alomainy, Ivan Vitanov, Yohan Noh, Peng Qi and Kaspar Althoefer | 2021 | 現在の触覚センサは、力の大きさや方向に関して正確に力の大きさを取得することが困難である。これは，GelSightセンサのような触覚センサは，画像処理技術を用いて，コンプライアントセンサインタフェースに埋め込まれた個別のマーカからせん断力を推定しているため，結果として生じる力の大きさが大きくなるためである． | Tactile sensing; force/torque sensor; contact sensing; vision; image processing; robotics | GelSightなどは接触力のセンシングが弱い | 力を感知するためにエラストマー層の下にバネ機構構造（3つの目に見えるマーカに結合）を採用しています。一方、エラストマーは触覚的な形状情報を伝達します。 | 力構造内の3つのマーカーを追跡することで、6軸の力/トルク成分を抽出し、校正し、測定することができます。さらに、照射されたエラストマー表面の変形は、形成された力を含む同じイメージキャプチャー内の接触面の形状を反映しているため、力と触覚を検出する統合されたデバイスで2つのモダリティの観察データを同時に取得することができます．
2021-02-07 | A model for achieving reconfiguration in a smart assembly work-cell | Olayinka Mohammed Olabanji, Khumbulani Mpofu | 2020 | プレスブレーキモデルの迅速な位置決めと固定化を実現するための再構成モデル(RM)を、プレスブレーキの組立に使用される再構成可能な組立治具用に開発した。このモデルは、フィクスチャのワークスペース合成とプレスベークの物理寸法に基づいてRAFの再構成限界を設定する。このモデルは、プレスブレーキの物理的寸法をロケータの移動長に変換し、RAFの動作パラメータを計算します | Reconfigurable assembly fixtures . Reconfiguration model . Reconfigurable assembly system . Reconfigurable machines | プレスブレーキモデルの組立用に設計されたRAFのスマートオペレーションのための再構成モデルを開発 | RAS における再構成の実現 | 再構成モデルは、製品のディメンションがRAFの再構成限界内にあり、製品ファミリー内にあるかどうかを条件に、様々な製品の迅速な位置決めを支援する。
2021-02-08 | User Modelling Using Multimodal Information for Personalised Dressing Assistance | YIXING GAO , HYUNG JIN CHANG, AND YIANNIS DEMIRIS | 2020 | 視覚と力のデータを組み合わせたユーザモデリング手法を提案し、ロボットが各ユーザに最適化されたドレッシングパスを探索し、人間とロボットの相互作用が進むにつれて改善することを可能にする | Multimodal user modelling, assistive dressing, vision and force fusion, human-robot interaction. | 着衣介助ロボットの動作計画 | 階層的なマルチタスク制御を用いて低レベルのロボット経路を計画する一方で、高レベルのロボット経路の更新に焦点を当てる． | 提案手法を用いて最適化を行った結果，ほとんどのユーザがドレッシングパスを好むことがわかった．この結果は，自然な姿勢を可能にし，利用者の負担を軽減して快適性を向上させるという我々の考えと一致している．しかし、アンケートの回答によると、最適化されたパスに対して中立的またはあまり肯定的な意見を持っている少数の利用者がまだ存在します。この現象から学んだことは、到達性と抵抗の基準が重要な役割を果たしていると言える．
2021-02-09 | 視覚障がい支援のための疑似触力覚の適用 | 巽久行 ,村井,保之 ,関田巌 ,宮川正弘 | 2014 | この仮 想手にはデータグローブを装着した実手が重ねられており，VR 空間での白杖による点字ブロックの触 知動作は，データグローブを介して実手に伝わる。また，予備実験として，現実の白杖で触知したときの， 現実の手に伝わる振動値と力覚値のデータ，および表面筋電位のデータも示した。仮想把持感を生 成する技術は，インフラ整備なしで視覚障がい者の行動や安全を向上させる手法となり得る | 視覚障がい，仮想触力覚，複合現実，歩行支援，環境認知 | VRを使っての環境把握や空間認知の支援(シミュレーション) | 仮想物体の作成に 3D グラフィックス用のインタフェース(OpenGL)に準拠した C 言語ライブラ リ(GLUT)を，また，仮想力覚の作成に VirtualHand SDK(米国 CyberGlove 社の開発支援ツール)を，それぞれ利用して，Visual C++ 言語で作成 | 視覚障がい者の移動支援は，RFID タグ入り点字ブロッ クの設置など，大規模なインフラ整備を必要としている。し かし，VR 技術は実物ではなく偽物を対象にするので，制約 も無くて汎用性の高い支援に向いている．
2021-02-10 | Arduino を利用した筋電測定システムの提案 | 清水 健吾,大村 基将, 島袋 舞子, 兼宗 進 | 2016 | Arduino を利用した筋電測定システムを提案する.安価な小型マイコンを使用することで，筋電等 の生体計測を手軽に行うことが可能になった.本研究では腕の筋電を測定する装置を試作し，筋肉に対す る力の測定と疲労度の分析を行った. | Arduino， 表面筋電センサ， 信号処理 | 簡易に筋電計測を行える表面筋電センサを，安価なマイコンボードである Arduinoと組み合わせた教材を試作 | 筋電センサとArduinoを用いて試作 | 回試作した筋電計測の教材は，センサから計測した値を表示するだけでなく，計測した信号からノイズという不要な情報を除去し，波形の信号を観察し，そこから周波数成分を取り出して筋肉の種類による周波数分布を確認し， 疲労による筋肉ごとの時間的な活動の変化を視覚的に観察 することができた
2021-02-11 | 身体運動能力を視覚化する可操作性スコープの研究開発 | 成清舜也, 前田真太郎,田中良幸, 青山忠義,塩川満久 | 2020 | 開発した可操作性スコープによるスポーツ・トレーニング支援に向けた競技動作として，槍投げと砲丸投げを取り上げ，可操作性理論に基づいて各動作で求められる運動能力に 関するトレーニング指標を定義して動作解析実験を行った | EMG,VR | VR空間での可操作性スコープの開発 | Unity で作成したアプリケーションをプラットフォームとして，Depth センサと VR システ ムを用いて可操作性スコープを開発した. | 被験者数と試行数が十分ではないことから明確な有意差を確認することは出来なかったが，可操作 性スコープを用いて VR 空間内のヒューマン・モデルに楕円体を表示して使用者にフィードバックすることで， スポーツ動作のパフォーマンス向上に有用であることを確認した.
2021-02-12 | ゲームエンジンを用いたVR可視化フレームワークの開発 | 宮地 英生・川原 慎太郎 | 2020 | 近年のVRデバイス向けアプリケーション開発に用いられているゲームエンジン上で、シミュレーションデータの読み込みや可視化アルゴリズムの適用などの可視化ワークフローを完結させるためのフレームワークを開発 | Scientific Visualization, Unity, Virtual Reality | ゲーム エンジン自身に可視化のための機能は標準搭載されておらず，これをゲームエンジン上で実現するためのノ ウハウも非常に少ない． | AVSを用いての実装 | プレハブを Unity のシーンヒエラルキー上にインスタンス することで可視化ワークフローを定義できること，そ れに応じたユーザインタフェースが UI マネージャによって自動的に生成されること，データを読み込むだけでフレームワークの実行制御機構が機能して自動的に可視化が完了することを確認した
2021-02-13 | Design and Fabrication of SHRALA: Social Humanoid Robot Based on Autonomous Learning Algorithm | Mounika Sakhineti , Sudharsan Jayabalan | 2020 | 8ビットAVRマイコンをベースにしたATMEGA 2650コントローラボードを用いて、自律学習アルゴリズムを構築し、コンピュータとのインターフェースを構築しました。自律学習アルゴリズム(SHRALA)を簡単に実装できるようにするために、Solidworksを用いて仮想モデルを開発しました。 | Humanoid Robot; Social Humanoid Robot; Unity 3D; Design and Fabrication; Robotics; SHRALA | 自律学習アルゴリズムに基づく社会的ヒューマノイドロボット(SHRALA)プロジェクトが開始されました。近い将来、SHRALAは自律学習アルゴリズムを用いて開発され、人工知能技術に基づくロボットの意思決定を支援することが期待されている． | 3Dモデリングのみ | PLA材料を用いて3Dプリントすることに成功しました。3DプリントされたSHRALAパーツは、適切なジョイントアクチュエータで組み立てられ、Arduino MEGA 2560ベースのカスタマイズされた電子制御回路を用いて制御されます。GUIはUnity環境を用いて開発され、Arduino MEGA 2650とのインターフェースにより、ロボットアームの制御をよりシンプルかつユーザーフレンドリーなものにしました
2021-02-14 | Upper Limb Physical Rehabilitation Using Serious Videogames and Motion Capture Systems:A Systematic Review | Alarcón-Aldana, Andrea Catherine Callejas-Cuervo, Mauro and Bo, Antonio Padilha Lanari | 2020 | 低コストで精度とアクセス性に優れた慣性ユニットを組み込んだモーションキャプチャシステムを用いたリハビリテーション支援を目的とした多様な研究が行われた。今後も、精度と医療カバー率の高い技術に加えて、患者の意欲と参加を促す要素を取り入れたリハビリテーションの課題に立ち向かう提案が求められていることは明らかである。 | serious videogames; motion capture; upper limbs; physical rehabilitation; telerehabilitation; inertial sensors; inertial measurement unit (IMU); state of the art | 運動リハビリテーションプロセスの改善に貢献するために、その進歩と利用可能な選択肢を明らかにする | (i)英語で出版された研究であること、(ii)2015 年から 2020 年 6 月までの 5 年以内に出版された研究であること、(iii)全文が オープンアクセスであること、(iv)文書の種類が論文、システマティックレビュー、最先端レビュー、ジャーナルであることであった。 2 点目については、Kinect が誕生した 2010 年から 2015 年までの間、様々な文脈で普及していることから、この期間を選択した。2015 年以降は、本研究の主な関心事であるリハビリテーションの分野で、Kinect センサ以外にも、他のモーションキャプチャシステムを使用したり、本格的なゲームと融合させたりする企業やプロジェクトが急増していることが目につく。また、本レビューのもう一つの関連要素として、ビデオゲームやモーションキャプチャーシステムを利用した上肢のリハビリテーションや遠隔リハビリテーションを治療目的とした研究が含まれていることが挙げられるが、これらの提案の検証に参加した人口の性別や年齢は問わない。 | ビデオゲームやモーションキャプチャーシステムをリハビリテーションに活用した事例も含まれていたが、これらの要素を一つの製品やシステムに統合しているとは限らず、これらの技術から生み出される情報がバラバラであり、運動回復療法における完全かつタイムリーな分析は困難であった。
2021-02-15 | EMG インターフェースによる XR での入力システム開発 | 伊東和輝, 田村仁 | 2020 | 本研究では握力の様な視覚的に判別が難しいジェスチャーに対応でき，ハンズフリーな状態での入力操作が可能である腕の表面筋電位を用いた操作方法の開発を試みた | EMG,XR | 表面筋電位によるXRでの入力操作システムの開発 | Unityを使用してMyoから取得した筋電データをCSVファイルに保存するプロジ ェクトを作成した． | 学習用データ 2880 個，評価用データ 360 個で学習を行った.正解率は 96.38%，F値(F-Measure)が96.35%でコントローラーとして使用できる高い判別精度を出すことが出来た.
2021-02-16 | スマートファクトリーに対応したロボット技能者に対する教育訓練の提案と試行 | 佐藤崇志,菊池拓男,髙橋宏冶 | 2020 | 学生を対象とした産業用ロボット技術者の育成と、スマートファクトリーに対応した産業用ロボットの自律性のミニチュアモデルの実験装置を用いた試行教育について報告する。 | ロボット技能者の教育訓練，スマートファクトリー，産業用ロボットの自律化 | 各生産現場におけるスマート化に伴う生産性向上に対する要望は異なるが，その中でも特に汎用性が高いとされる産業用ロボットのスマート化に関する技能に焦点をあてる. | 下記の手順による教育訓練の提案を行った. (1) 独自カリキュラムでスマート化に対応するための産業用ロボットの操作方法を理解する. (2) スマート化に必要なビジョンセンサの活用方法を理解する. (3) 実習装置を構成し，スマート化の対応として，工程状況やセルのレイアウトが変更されても教示作業の自律化を行う課題に学生が取り組む. | (1) ロボットの教示作業については，実機に触れる時間を増やすことで，実用的な動作と各機器との連携を 行うことができた. (2) 固定セルの実習装置を用いて，ロボット作業用と周辺セルをセンシングする機能を付与することによって，今回提案した教育訓練を実施することが可能なダイナミックセル実習装置を構築することができ た. (3) 設定した課題に関しては，教員によるサポートが必要な部分はあるが，習得した技能で解決することができた.
2021-02-17 | Unity 3D animation modeling based on machine vision and embedded system | Jin Liu | 2021 | 外向きに均一なシェーディングフレームワークとニューラルネットワーク(NN)を利用して皮膚と髪の領域を抽出し、その後、生産的な計算を利用して画像内の外見を認識します。領域の焦点は、その後、皮膚と髪の領域の両方の慣性トマホークを任意のイベントで確認し、頭の三次元スタンスをゲージするために使用されます。この技術は、ライブ映像のグルーピングから頭部の立体的な姿勢を評価することで試みました。本技術は、顔検出・認識を行い、完全なリアルタイム顔認識システムを提示し、FPGAサンプリングモジュールを使用しています。 | 3D animation modeling, Machine vision, Field programmable gate array (FPGA) | 単一の画像である人間の頭部の三次元的なポーズを推定するための信頼性の高い方法を提案 | 提案されたアーキテクチャでは、顔認識尺度を2つの主要な層に分離している：前者は、例えば、唇の展開や外向きの開口部などの顔の成分抽出に関するある程度の専門知識を持っており、後者は、基本的な複数変数の顔の特徴である後者のプロセスである。 | 3Dヘッドのスタンスが安定して信頼性の高い評価が可能であることを示しています。このニューラルネットワーク(NN)技術は、頭部動作の評価や頭部画像の配置などの探索に非常に有用である。
2021-02-18 | ダンスパフォーマンスのための動作に基づく映像効果制御システム | 牧成一,竹川佳成,寺田努,塚本昌彦 | 2009 | LED マーカーをつけた服をパフォーマーに装 着し，動きを認識することで，パフォーマーの動作に よって映像効果を制御するシステムを作成 | エンターテイメント，ダンス，エンターテイメントコンピューティング | パフォーマーと連動するプロジェクターエンターテイメント | LEDマーカーを使って骨格をセンシングする． 背景にプロジェクター表示 | 動作を認識しているためアドリブなどにおいても対応できた
2021-02-19 | モーションキャプチャとネットワークを用いた遠隔地間ダンスインタラクションシステムに関する研究 | 清水圭太,崔雄,八村広三郎 | 2005 | 遠隔地にいるダンサー同士をCGによって同時に再現する | CG,VR,ダンス，エンターテイメントコンピューティング | VRを用いてCGキャラクタを骨格情報によって復元しリアルタイムに表示する． | モーションキャプチャからUDP通信によって骨格を送る | 2対のアバターの同時表示は可能であった．
2021-02-20 | Expressive footwear for computer-augmented dance performance | Joseph A. Paradiso, Eric Hu | 1997 | 靴底に靴の角度や位置，曲がりを 検知できるセンサーを取り付けることによって，コンピュータグラフィックスやシンセサイザーと同期するシ ステムを作成する | エンターテイメントコンピューティング，靴 | ダンスの足の動きに注目してエンターテイメントコンピューティング用の靴を作る | 靴に圧力センサと姿勢を読み取るセンサを用いる | 市販のコンパクトなセンサーを靴の中に簡単に組み込み、小型のマイクロプロセッサと無線送信機と一緒に何度も表情を測定することができる．
2021-02-21 | ダンスパフォーマンス “neorevo2014-noise” および “WASABEATS” のためのインタラクティブデジタルエフェクト | 水野 慎士 | 2015 | ダンスパフォーマンス舞台である “neorevo2014 - noise”，および “WASABEATS” のために筆 者が制作したインタラクティブデジタルエフェクト映像について，演者の動きの取得方法と映像生成手法 を述べる | ダンス，エンターテイメント | 制作したインタラクティブデジ タルエフェクト映像について，演者の動きの取得方法と映 像生成手法について述べる． | ダンサーが素早く手を差し出した場合 に，手の先端からエネルギー波が発生するようなインタラクティブエフェクト映像を実現している | 映像生成 はリアルタイムで行うため，システムの実装では安定動作 の確認に多くの時間を必要とした.そしてどちらの舞台に おいても，複数回の公演を重ねる中でエフェクト映像をより効果的に生成するためにダンサー自身が振付けを少しずつ変更する様子が確認でき，インタラクティブならではのダンスパフォーマンスとエフェクトとのコラボレーションの進化が実現できたのではないかと考えている.
2021-02-22 | MRを用いた走行環境の空間マッピングによる福祉車両の障害物回避システムの一構成法 | 松永 信智, 武内 雄大, 岡島 寛 | 2021 | 福祉車両の自動走行の一例として障害物回避走行に注目し，MR を用いた障害物回避システムを提案 する.HMD を使って走行環境の空間マッピングを行い，仮想車両は開発プラットフォーム Unity のナビゲーションシステムを利用して障害物回避を行う. | MR，自動運転 | MRデバイスを使うことによって自動運転を実装する | 走行中に多くのデータの処理ができない.そこで，実験に先だってNavMesh 領域や最短軌道をシミュレーションにより確認する.なお，走行環境は事前に取得したものを利用し，障害物の位置や動作およびその検出は HMD の各種センサの検出範囲を模擬した値を用いる. | 空間マッピングにより回避軌道を更新し STAVi が目的地まで自動走行できる ことを確認した.使用した HMD の空間モデリングの限界が約 2m であったため，車両の走行速度は内蔵 MPU の演算能力のトレードオフおよび安全への考慮から低速に設定する必要があったが，障害物回避の基本的な検証はできたと考える.
2021-02-23 | Assisted Planning and Setup of Collaborative Robot Applications in Modular Production Systems | Michael Wojtynek, Julian Leichert, Sebastian Wrede | 2020 | 本研究では、柔軟な生産システムにおける協調ロボットを含むアプリケーションを効率的に計画・実行するために、オペレータを対象とした対話的な作業空間設定のための支援アプローチを提案する | Flexible Robotic System, Intelligent Manufac- turing, Modular Production, Workspace Reconfiguration, Indus- try 4.0 | 適切な作業空間のレイアウトの発見 | ロボットとワークセルをデジタルを表現した統合シミュレーション上でロボットのタスクごとの動的レイアウトを計算する． | 提案されたアシスタントを使って作業するオペレータの受容性、使いやすさ、ニーズをより深く理解するために、より詳細なユーザ調査を行うことである。評価の結果、操作モードに関する初期の結果が得られたので、今後の研究では、現状の評価と操作者を支援するためのアシスタント戦略の導出に利用する。
2021-02-24 | Dual Edge Classifer for Robust Cloth Unfolding | Antonio Gabas,Yasuyo Kita,Eiichi Yoshida | 2021 | 衣服の形状や位置に対応した操作を選択しやすくするために，布の折り目を検出する手法を提案する．提案する手法では、衣服の端や角を、折り目によって形成された端と、布の裾やボロボロの端を区別して分類します。コーナーのエッジの種類を識別することは、対象物がどのように折り畳まれているかを決定するのに役立つ。このボトムアップ的なアプローチと能動的な知覚システムを組み合わせることで、ロボット操作のための戦略を選択することができる。 | Cloth Manipulation; Deformable Objects; Unfolding; Robot Cloth Unfolding | 長方形の布を置いている状態からピックアップして広げる． | 布製品の物理的なエッジをペイントし、RGBカメラでエッジを検出して自動的にラベル付けを行う。ここで注意しなければならないのは、ラベルを生成するためにRGB画像のみを使用しているということである。 | 主な制限は、直方体の布に限定されます。今後の研究では、他の種類の布の端部に見られる一般的なパターンを研究することで、この制限を解決することができます。例えば、Tシャツにも似たようなパターンがよく見られるが、袖を扱うためには、より多くの分析と戦略が必要である
2021-02-25 | Cloth Region Segmentation for Robust Grasp Selection | Jianing Qian, Thomas Weng, Luxin Zhang, Brian Okorn, David Held | 2021 | 奥行き画像から布の端や角をセグメント化するためのネットワークを訓練し、それらの領域をしわや折り目と区別する。また、セグメンテーションから把持位置、把持方向、方向の不確かさを推定する新しいアルゴリズムを提供する | Cloth Manipulation | 布のエッジ検出 | 奥行き画像から布の端と角を予測するためのニューラルネットワークを訓練する。また、把持方向を推定するために、布の内側のエッジ（布の真のエッジの内側の領域）を予測するために、このネットワークを訓練します。このネットワークは、人間が布を操作している8分間の動画から抽出されたRGB-D画像のデータセットに基づいて訓練されます。 | 奥行き画像から実際の布の端や角（折り目や折り目ではなく）をセグメント化する方法を提案する。また、この方法では、方向の不確かさを考慮して、これらのセグメンテーションから把持形態を決定する。
2021-02-26 | エンタテインメントコンピューティング研究における価値基準の枠組みの提案 | 水口 充 | 2018 | 本稿ではエンタテインメントの定義の明 確化を試み，エンタテインメントコンピューティング分野における価値基準の枠組みを提案する. | EC，エンターテイメントコンピューティング | 研究の価値の評価と有用性を示すための手段としての評価の定義化 | 主張の 枠組みとして，心をどのように動かしたいのか，そのため にどのようなアプローチを採ったのか，を Entertainment Design Asset (EDA) として定めた. | 心を動かすことによって人々の幸福に寄与する 技術分野であると定めることによって分野の存在意義を よりアピールしやすくなると期待したい.
2021-02-27 | 温度提示による情動制御手法の提案 | 牛尾 大翔,水口 充 | 2020 | 身体的な変化の知覚が情動となるというソマティック説 にもとづき，温度提示によって興奮状態などを体験者に与えることができると予想した.そこで温度提示 を行うデバイスおよびソフトウェアを開発し有効性を調査した.結果として，温度によって情動の変化を 起こす可能性，および温度提示を行う上での課題点等がわかった. | EC，可視化，ソマティック説 | 温度提示による演出方法を提案，実際に作成し，その装置の検証 | ペルチェ素子によって手にフィードバックを与える | 装置は各部位にペルチェ素子が十分に密着 できるような方法や，PWM 駆動による温度変化の強弱の 実装が必要であることがわかった.また，温度提示には従 来の提示よりも提示までの時間が長いというデメリットが ある反面，段階的に温度が変化するため，それを利用した 演出が有用であることが考えられた.
2021-02-28 | Plug, Plan and Produce as Enabler for Easy Workcell Setup and Collaborative Robot Programming in Smart Factories | Michael Wojtynek, Jochen Jakob Steil, Sebastian Wrede | 2019 | 計画立案のための支援と機能は，複雑さの異なるタスクにおいてユーザーを効果的にサポートし，迅速な適応が可能であることが示された．これらの結果に基づき、スマートマニュファクチャリングに適用されるPlug, Plan, Produceの文脈において、さらなる研究課題を明らかにしました． | Industry 4.0 · Collaborative robots · Smart workcells · Plug-and-Produce | 組立作業セルのセットアップ段階で、統合システムが状況を認識し、適した情報を提供し、アドバイスを行うことで、作業者を技術的に支援することができるかという問題を検討する。 | ユーザー調査では、親しみやすさ、使いやすさ、認識された認知的作業負荷に関して興味深い結果が得られた。SUSのアンケートでは、平均86.2%のスコアが得られました。これは、システムがすでに使用可能であると評価される68%という値を考慮すると、到達したスコアはかなり良いものである。IsoNorm質問票のユーザビリティ・カテゴリを詳細に把握することは、ロボットやプラグ・プラン・プロデュース・システムの改善に役立ちます。 | 柔軟な製造のための拡張プラグアンドプロセシングアプローチを提案しています。必須の製造コンポーネントを備えたワークセルのセットアップは困難であり、必要なロボットの動作を適応させるのは手間と時間がかかる。我々のコンセプトは、既存のPlug-and-Produceアプローチを拡張し、ロボットを中心としたワークセルの初期設定を行うためのライフサイクルと構造化された計画フェーズを持つものである。Plug, Plan and Produceアプローチは、参加者が自律的にセットアッププロセスを実行し、実際のロボットで産業用のピックアンドプレース操作を実行するユーザースタディで評価されました
2021-03-01 | 介護分野応用を目指した将来予測と未知行動認識の研究 | 松木 萌 | 2019 | データと人の行動が対応する教師データと呼ばれるものが存在することが前 提だが，全ての行動に対するデータを収集するのは，時間的な面とコストの面であまり現実的 ではない. | ユビキタス研究室 | 未知クラスの推定 | さまざまな分析手法で検出する | 拡張分散表現を含んだ分散表現を用いることは属性ベクトルを用いた手法よ り有用であることを示している.なぜなら，推定精度を比較した時，同じくらいか向上してい る部分が見られたことから，手動で生成する手間を考慮すると，自動生成でき精度があまり変 わらない分散表現の方が利点が多い.
2021-03-02 | 布を扱うためのセンサ付ロボットハンド | 小野栄一,岡部秀彦,赤見仁,相坂登 | 1989 | 積層された布の把持と布の厚さの分析 | 布，マニュピレート | 布の把持ができるロボットアーム作成 | 布をひきづるような方法で把持する． | 0.5mmまでは把持ができるがそれ以下は難しい．
2021-03-03 | モデル予測制御の基礎 | 足立修一 | 2014 | 例題を用いてモデル予測制御の基礎について平易に解説することである.その結果，モデル予測制御はどのような制御対象に適しているか，という設問の答えのヒントを与えられれば幸いである. | モデル予測 | モデル予測制御の基礎の説明 | モデル予測制御を用いるためには，複数個の一致点に おけるステップ応答の値と，それらの一致点における 自由応答が計算できるモデルがあればよい.そのため， 必ずしも離散時間モデルを用いる必要はなく，ステッ プ応答/インパルス応答モデル，連続時間モデルなど， 実時間よりも高速で動作するシミュレーションモデル があればよい | モデル予測制御では，フィードバック則という規則 (ルール)を決めているのではなく，制御ホライズン における現在から有限個先までの入力の最適値を，最適化手法により直接計算している.
2021-03-04 | Smart Robots for Flexible Manufacturing | Alexander Perzylo, Markus Rickert, Björn Kahl, Nikhil Somani, Christian Lehmann, Alexander Kuss, Stefan Profanter, Anders Billesø Beck, Mathias Haage, Mikkel Rath Hansen, Malene Tofveson Nibe, Máximo A. Roa, Olof Sörnmo, Sven Gestegård Robertz, Ulrike Thomas, Germano Veiga, Elin Anna Topp, Ingmar Kessler, Marinus Danzer | 2019 | 従来のオートメーションシステムや産業用ロボットは、柔軟性に欠けているため、製品の変化が激しい企業にとっては、経済的に成り立たない場合が多くあります。ロボットやオートメーションシステムに認知能力を導入することは、無駄のない切り替えや人間とロボットのシームレスなコラボレーションを実現するために必要なステップとなります。 | スマートワークセル,SMErobotics | 1) 現在のロボットプログラミング技術は、小ロットで製造される高度にカスタマイズされた製品を頻繁に変更するのに適していない。 2) 工具中心の製造プロセスでは、ロボットに適した工具の交換のための投資が必要である。 3) フェンスを備えた古典的なロボットセルは、同等のマニュアル作業スペースよりも多くのスペースを必要とする。 4) 暗黙の生産知識を技術者の仕様書やロボットプログラムに定式化することは困難である。 5) 産業用ロボットの操作は複雑で、ロボット工学の専門知識が必要である。 6) 中小企業の意思決定者にはロボット工学の専門知識がないため、ロボットシステムの能力を適切に評価したり、関連コストを予測したりすることができない。 | SMEに適した生産システムのためのモデルベース・アーキテクチャを開発しました。これは、よく知られた製品-プロセス-リソースのモデリング・アプローチ[8]を技術モデル[9]（図4）で拡張したもので、製造技術に関する特定の知識、例えば、ワークピースに対する溶接トーチの最適な向きや、与えられた材料に対する典型的な電圧やワイヤ送り速度などのパラメータを提供します。SMEroboticsでは、これらのモデルは、既存の自動化ソリューションとの互換性を高めるためにAutomation-ML [9]にシリアライズされるか、セマンティック記述言語で表現され（次のセクションを参照）、これにより、再現されたモデルに対する論理的な推論が可能になります。 | 認知能力を備えたスマートロボットをロボットシステムやオートメーションシステムに導入することは、非常に困難な作業であり、特に中小企業によく見られる俊敏な生産環境においては、1つのプロジェクトの範囲を超えるものです。SMEroboticsでは、中小企業におけるロボットの使用を現在妨げている主な課題を特定し、生産性と品質の向上につながる最先端のソリューションをいくつか開発しました。8つの多様な実証実験を通して、「中小企業のロボットソリューション」のセクションで述べたソリューションが、いくつかのドメインに関連し、適用可能であることを示しました。
2021-03-05 | Tools for Robotics in SME Workcells: Challenges and Approaches for Calibration and Registration | Jeremy A. Marvel Elena Messina Brian Antonishek Karl Van Wyk Lisa Jean, Fronczek | 2015 | ロボットワークセルのキャリブレーションとレジストレーションに関連する課題の概要を、特に中小製造企業が直面する課題に焦点を当てて紹介します。システム・オブ・システムのワークセルを統合する際の障壁について考察し、文献から提案されている解決策を紹介します | スマートワークセル,SMErobotics | 現在存在し、移動やセンサーを搭載し、他のロボットや人間と協調して安全に作業することが求められる、より高度なロボットになるにつれて増加することが予想される、様々なキャリブレーション関連の課題について、ハイレベルな概要を説明する． | 中小企業や大企業が抱える製造プロセスへのロボットの導入に関する課題を紹介しました。特に、ロボットシステムのキャリブレーションとレジストレーションに関する課題に注目し、キャリブレーションとレジストレーションの課題の多くを解決するための文献からのアプローチを紹介 | 校正と登録の問題は、中小企業がロボット技術を受け入れる上での障壁のごく一部に過ぎません。しかし、これらの問題は、製造プロセスに組み込まれたロボットの性能の中心となるものです。課題の性質と、その課題を解決するためのアプローチの存在の両方を認識することが、受け入れられるために重要です。ロボットの校正や他のシステムへの登録のプロセスは難しく、時間がかかります。中小企業のニーズや懸念が文書化され、理解されるようになれば、キャリブレーションやレジストレーションの技術を最小限の労力で利用できる、新しい使いやすいツールが利用できるようになると期待される。
2021-03-06 | Deep representation learning for human motion prediction and classification | Judith Bu ̈tepage, Michael J. Black, Danica Kragic, Hedvig Kjellstro ̈m | 2017 | このフレームワークは、大規模なモーションキャプチャデータのコーパスから一般的な表現を学習し、新しい、見たことのない動作にうまく一般化する。このフレームワークは、大規模なモーションキャプチャーデータから一般的な表現を学習し、新しい未知のモーションにも十分に一般化することができる。 | 運動予測，deeplearning | 人間の動きの未来予測 | 人間の動きの時間的なエンコーダを学習する。データの構造上、完全結合型エンコーダーは、最新のCNN構造よりも表現力が高いと仮定している。リカレント構造の代わりに、最近の履歴を直接モデルに渡すことで、リカレントネットワークの学習の難しさや、周期的な動きへの傾向を回避しています。 ヒエラルキーテンポラル | 長期的な予測を行うと予測誤差が大きくなるということである．現実的なアプリケーションでは，従来の変分オートエンコーダー[22]などで提供されているような，予測の不確実性の尺度が必要になるかもしれない．将来的には，この情報を符号化できるように我々のアプローチを拡張し，ウィンドウサイズΔtの影響を系統的に調査する予定である．さらに、2Dおよび3Dの骨格データを用いた実時間アプリケーションへの適用性を検証する予定である。
2021-03-07 | 時系列情報を考慮した人体骨格追跡と評価 | 中島 雅貴, 小篠 裕子,斎藤 英雄 | 2018 | 体に遮蔽がある人物動画像 データセットを構築し，人体骨格検出において強力な手法のひとつである OpenPose を用いて，人体遮蔽 が人体骨格検出に及ぼす影響について考察する. | bone,deeplearning | 構築したデータセットに対して，ある 1 つの関節を追跡する | OpenPose により 検出された複数人の全首関節と，t フレーム目の画像から 検出された全首関節間のユークリッド距離を算出し，t − 1フレーム目で検出された首関節のうち，最も距離の近い首 関節を t フレーム目の首関節と同一人物の首関節であると みなすことで，首関節を追跡した. | 全ての関節のうち，首関節の検出される頻度が最も高いこ とが分かった.首関節を追跡した結果，関節追跡の実現可 能性を確かめることができた.今後は，全関節追跡を検証 し，人体遮蔽がある状況下においてロバストな関節追跡手 法を提案する予定である.
2021-03-08 | Long-Term Human Motion Prediction by Modeling Motion Context and Enhancing Motion Dynamic | Yongyi Tang,Lin Ma,Wei Liu,Wei-Shi Zheng | 2018 | 過去の人間の動きを現在の予測に関連づけて要約することで、モーションコンテキストモデリングを提案する。また、動きのない関節を効率的に排除し、モーションコンテキストに基づいて次のポーズを推定する修正型ハイウェイユニット（MHU）を提案する。さらに、長期的な動きの予測のために、グラムマトリックスの損失を最小化することで、動きのダイナミックさを向上させている。 | 運動予測，deeplearning | 長期的な人間のモーション予測 | RNNの最後の隠れた状態は、通常、最新の時間ステップでの入力によって支配されます。そのため、以前の情報、特に長期的なものについては、隠れた状態に効果的にエンコードされない。一方、未来の動きの予測には、過去のスケルトンが役立つと考えられている。 | 長期予測において完全に観察された証拠を提供するために、過去のスケルトンを要約したものである。また、モーションダイナミズムを向上させるために、グラムマトリックスの学習損失をさらに取り入れ、時間的な遷移を捉える。
2021-03-09 | FuturePose - Mixed Reality Martial Arts Training using Real-time 3D Human Pose Forecasting with a RGB Camera | Erwin Wu,Hideki Koike | 2019 | ポーズ予測はリカレントネットワークに基づいており，動作の時間的特徴の学習量を向上させるため，関節動作の推定には特殊な格子オプティカルフロー法を用いている | 運動予測，deeplearning | 0.5秒後の動きの予測 | 本システムは、1枚の画像からの3Dポーズ予測と、VR内でのモデルフィッティングおよび衝突検出の2つの主要コンポーネントから構成されていると考えることができます。図2に示すように、ポーズ予測は、2Dポーズ推定、2Dポーズ予測、3Dポーズ復元の3つのモジュールから構成されています。この3つのモジュールは、マルチスレッド・コンピューティングを利用して並列に実行されます。2D座標で予測をした後3次元に変更する | 残差CNNネットワークを用いて、RGBフレームからトレーナーの2次元関節位置を推定し、これらの位置をLSTM層の入力として用いて、対応する将来の2次元位置を予測する。モーションの時間的特性の学習量を向上させるために，ジョイントオプティカルフローベクトルの推定には，特殊な格子オプティカルフローアルゴリズムを使用した．最後に、2Dポーズを3Dに再構成するために、sim-ple linear networkを使用した。
2021-03-10 | 時系列データの将来変動予測における予測根拠の提示 | 高石 一樹,長尾 智晴 | 2020 | 局所近似手法[2]とトレ ンドによる予測根拠の提示を組み合わせること で，時系列データの将来変動予測における予測根拠の提示とその解釈を試みた. | 将来予測， | 時系列データの将来変動予測における予測根拠の提示手法を提案する. | 学習した任意の予測モデルを SHAP[2]を用いて局所近似する.この時に得られた入力特徴量の寄与度である shap 値の絶対値ベクトル𝑠と入力ベクトル𝑥の要素積を系列𝑖ごとに取ることで(1)，寄与度を考慮した系列毎の入力𝑥$ ′を得る. | 予測モデルがどの系列のどのトレンドを予測根拠としているかを出力できていることがわかる.
2021-03-11 | Estimation of the Center of Mass with Kinect and Wii Balance Board | Alejandro Gonza ́lez Mitsuhiro Hayashibe Philippe Fraisse | 2012 | Microsoft社のKinectと任天堂社のWiiバランスボードという、広く普及しているポータブルなハードウェアを用いて、静的等価直列連鎖（SESC）法を適用し、CoM位置を求めることを目的としています。識別の際には、CoPの測定値によってCoMを近似し、健常者のための仮想チェーンを作成します。その結果、Kinectを用いたSESC法が実験室外でも適用できることが実証されました。また，本手法の精度を評価するために，同定したモデルのクロスバリデーションを行った．5人の被験者から得られた結果を示し、議論した。 | CoM,CoG | ータブルデバイスを用いてSESC（Statically Equivalent Serial Chain）を構築することで，被験者のCoMを特定することに焦点を当てている．SESCの駆動には、Kinectカメラを用いて手足の向きを取得し、識別時にはWiiバランスボードを用いて被験者のCoP位置を読み取る。識別後は、角度計測のみでCoMを推定することができる。クロスバリデーションでは、CoPの測定値と接地面へのCoM投影の推定値を比較しました。 | 手足の向きとCoMの位置の両方が必要です。各ボディセグメントのオリエンテーションは関節位置を用いて計算され、CoMはCoP測定値から近似されます。すべてのデータは、カットオフ周波数10Hzの2次バターワース・ローパス・フィルターを用いてフィルタリングされました。 | 被験者固有のCoM位置を推定することが可能であることがわかった。ここでは、SESC法を用いたCoM推定性能を2次元で検証する。この論文では、評価のために矢状面の異なる姿勢を与えた。しかし、提案した手法は、3次元のCoM推定にも適している。3次元の場合、適切な動作範囲を持つモデルを確立するためには、より多くの関節や手足が必要となる。これにより、同定に必要なポーズ数が増加します。
2021-03-12 | 歩行開始動作条件の違いが COP-COM 距離に与える影響 | 藤原 裕太，鈴木 栄三郎，渡部 麻梨子，真壁 寿 | 2009 | COP-COM 距離を指標として用い，足幅や ステップ長，ステップ速度が指標に与える影響を明らかにする | 歩行開始，条件，COP-COM距離 | COP-COM距離における歩行開始時の影響 | 床反力計 ( キスラー社製 ) のデー タから COP を，VICON(Oxford Metrics 社製 ) のデータから COM を算出し，COP-COM 距離を求めた. 開始肢位からステップ側踵接地までを 3 相 ( 第 1 相 : COP 変位開始から COP のステップ側最後方変 位時まで，第 2 相 : 第 1 相終了から COP のスタンス側足部最後方変位時まで，第 3 相 : 第 2 相終了か らステップ側踵接地直前まで ) に分け，それぞれの相における最大 COP-COM 距離を 3 因子それぞれ の水準間で比較した.統計学的分析には一元配置分散分析と Tukey の多重比較検定を用い | ステップ速度が増加するほど，どの相においても最大 COP-COM 距離が増加する傾向がみられた.またステップ長が増加するほど，第 1 相，第 2 相では最大 COP-COM 距離は減少す るが，その後の第 3 相では増加する傾向がみられた.
2021-03-13 | Effects of balance training incorporating with a kinect-based exergame on mediolateral postural sway in older adults with balance impairment: A pilot study | Kitchana Kaewkaen, Marnida Koetkhumtong, Phatcharawadi Decha, Kunyawee Kumnet, Chayuti Mekurai, Worasak Rueangsirarak ,Tsuyoshi Asai | 2017 | Kinectを用いたゲームエクササイズなどのバーチャルリアリティによるトレーニング介入が、バランスや認知機能を改善することが示されていましたが、Kinectを用いたゲームエクササイズが二重課題バランスパフォーマンスに及ぼす影響に焦点を当てた報告はありませんでした。 | Kinect,wii board | バランス障害のある高齢者を対象に、Kinectを用いたゲームによる運動介入を追加したバランストレーニングが、二重課題を行っている間の内側の姿勢動揺に及ぼす影響を調査する. | 対照群には従来のバランストレーニングを、実験群には従来のバランストレーニングとKinectを用いたゲームによる運動トレーニングを実施しました。両群とも、1回45分、週2回、2週間で4回の運動を行いました。トレーニング前後に、MFUスタティックバランステストソフトウェアを搭載したWiiバランスボードを用いて、目を閉じた状態での半タンデム立ち、目を開いた状態での足合わせ、目を閉じた状態での足合わせ、目を開いた状態での足合わせの4種類の条件で、言語による場所の命名課題を行った際の内側の揺れのデータを収集しました。すべてのデータは、STATAソフトウェアによるMann Whitney UテストおよびWilcoxon signed-rankテストを用いて、グループ間およびグループ内で比較した。 | Kinectを用いたゲームエクササイズを追加したバランストレーニングを週2回、計3時間、2週間行っても、バランス障害のある高齢者が二重課題を行っている間の内側の姿勢動揺に影響を与えない。
2021-03-14 | Evaluation of the Pose Tracking Performance of the Azure Kinect and Kinect v2 for Gait Analysis in Comparison with a Gold Standard: A Pilot Study | Justin Amadeus Albert , Victor Owolabi, Arnd Gebel, Clemens Markus Brahms, Urs Granacher, Bert Arnrich | 2020 | 本研究では、ゴールドスタンダードであるVicon社のマルチカメラモーションキャプチャーシステムと39マーカーのPlug-in Gaitモデルを用いて、Microsoft Kinectカメラの最新世代であるAzure Kinectのモーショントラッキング性能を、前身のKinect v2と比較して評価した。 | motion capture; evaluation; human motion; RGB-D cameras; digital health | Azure Kinectカメラがトレッドミル上での正確な歩行評価に使用できるかどうかを、収集したデータをゴールドスタンダード（Vicon 3Dカメラシステム）と比較することで調査します。また、その改良されたハードウェアとDLベースのスケルトン・トラッキング・アルゴリズムが、先代のKinect v2よりも優れた性能を発揮するかどうかを評価します | root mean squared error (RMSE) により評価する | Azure Kinect センサーでは、すべての速度でフットマーカーが有意に高い精度で追跡されたことです。また、Kinect v2では、フットマーカーの位置に関するばらつきが大きくなりました。足首のマーカーについては、システム間の差は小さく、左足首のマーカーのみが有意な差を示しました。しかし、Kinect v2カメラは、股関節、脊椎関節、頭、肩などの上半身の関節については、より優れた性能を示しました。下肢、上肢ともに両センサーで高い誤差が見られましたが、これは股関節などに比べて動きが速く、可動域が広いためと考えられます。 さらに、前・後（AP）、中・側（ML）、垂直（V）方向のピアソン相関係数rを評価した。各トライアルの全フレームについてピアソンr値を算出し，その平均値と標準偏差を評価した。表3によると，AP方向では，両方のKinectカメラがすべての関節で優れた一致を示した。ML方向では，Kinect v2がAzure Kinectよりも優れたr値を達成した。V方向では，両方のセンサで最も低いレベルの一致が得られた。特に，Kinect v2では，両方の足のマーカーについて，r = 0.11とr = -0.01という低い一致率が示された。これらの値は、Azure Kinectカメラでは改善され、一致度は中程度から良好になりました。また、Azure Kinectでは、Kinect v2が3つの悪い値を示したV方向についても、中程度と良好な一致のみでした。
2021-03-15 | ベッドからの起き上がり動作訓練システムの提案 | 遠藤 晶, 村田 嘉利, 鈴木 彰真,佐藤 永欣 | 2017 | Web カメラと色追跡機能を用いて，ベッド内における頭部，両手，両足の位置を検出し， 検出した位置を基に次に行うべき起き上がり動作 を指示すると共に，患者自身が体勢を確認しながら ベッドからの起き上がり訓練を行うことが可能な システムを開発する.これにより，理学療法士や介 護士の訓練指導における負担の軽減が期待できる. 本稿では，色追跡機能を実装し，複数の健常者の 被験者による起き上がり動作実験により，頭部，両 手，両足の位置を検出できることを確認した. | Kinect | 深度情報を用いず，色検出 を用いて体勢の検出を行う. | 1 Web カメラを用いて，ベッドに対して仰向けに寝ている片麻痺患者を撮影する. 2 取得されたカラー画像を PC へ送信する. 3 画像解析により，取得したカラー画像から片麻痺患者の頭部，両手，両足の位置を検出する. 4 3で検出された位置から，片麻痺患者の体勢を測定する. 5 4で測定した体勢に対して，起き上がりに向けた次の動作を矢印や文章，音声で指導する. | Web カメラを用いてベッド内におけ る頭部，両手，両足の位置を検出し，患者自身が体 勢を確認しながらベッドからの起き上がり動作訓 練を行うことが可能なシステムを提案した.続いて， 起き上がり時の各ステップにおける肌色領域検出 実験を行い，頭部，両手，両足の位置が検出可能か 確認した.実験結果から，ステップ 1，ステップ 2 で は，概ね頭部，両手，両足の肌色領域が検出可能で， 体勢推定への可能性が示唆された.今後は，ステッ プ 3 における体勢検出の実現を目指す.また，ベッ ドからの起き上がりにおけるステップ毎の指導方 法を検討し，起き上がり指導画面を実装した上で， 本システムの有用性を評価する.
2021-03-16 | 椅子型デバイスの重心センサを利用したHMD への視覚情報のフィードバックの最適化 | 古谷尚之 | 2020 | balanceboardを椅子に用いたVRゲームの拡張 | Wii board | 椅子に座った状態では前後左右へ動くことはできないが, 現実空間 の重心位置によって前後左右へ移動できるようにする. また, 回転する際, 実際の空間では 90 度 しか回転していない状態で, VR 空間内では 180 度回転している状態にするなど, 現実空間での動 きを VR 空間ではより拡張した体験へと昇華する. | balance boardをUnity上でVRコントローラーとして使う． | 得られた実験データだけでは, インターバルを 30 秒に設定すると, 近い値に収束する傾向が見ら れるということ以外には, 前進と後退, その秒数などによっての明確な違いは得られなかった. その ため, 今後は, 重心位置に対する移動速度を大きくした場合や, VR 空間内での移動する秒数を大きく した場合などについて, 標本数を増やして実験データを集める必要があると考えられる.
2021-03-17 | Human robot collaborative workcell implementation through lean thinking | Dorota Stadnicka, Dario Antonelli | 2019 | ワークセル内における協働ロボットの動き | work stand organization; robot-human collaboration; lean rules; lean tools; hierarchical task analysis | 作業台でHRCを実施する際に役立つ手順を提案している。ワークスタンドは、本稿ではワークセルとも呼ばれ、特定の作業を行う目的で区切られたエリアである。分析されたケースでは、HRCは作業台で実施される。 | ステップ1. 作業要素の特定 作業台で行われる作業を分析し、実行された活動を特定する必要があります。 ステップ2. 作業要素の継続時間の測定。各作業要素の継続時間が測定されるべきである。時間調査では、作業の実行時間が作業者のスキルに影響されることを考慮しなければならない。したがって、標準作業時間を慎重に設定し、作業に割り当てられたすべての作業者が標準時間内にタスクを実行できるように、ワークステーションに実装されたソリューションを確保する必要がある。 ステップ3. 作業の分析。活動の性質を分析する。 ステップ4. タスクの割り当て。タスクの性質、可能性、安全性、操作しなければならない部品の重量などを考慮して、ロボットと人間のオペレーターにタスクを予備的に割り当てる。 ステップ5. シミュレーション/実験。タスクの割り当ての正しさを確立するために、離散イベントシミュレーションまたは工場に既に存在する類似のワークセルでの実験を行うべきである。 ステップ6. サイクルタイムとタクトタイムの比較。プロセスのサイクルタイムは、タクトタイムと比較されるべきである。サイクルタイムがタクトタイムよりも長い場合には、サイクルタイムを短縮するために、タスク割り当ての適切な改善が行われるべきである。 ステップ7. プロセスFMEA（PFMEA）。PFMEA分析は、プロセスで起こりうる潜在的なミスを特定し、ポカヨケのソリューションを提案するために行われることがある。 | HRCの実施におけるリーンツールの適用に関する議論と、ケーススタディの助けを借りて、リーンツール（ゲンバ、タイムスタディ、標準化など）がさらに大きな利用価値を持つことが示されています。さらに、本来は手作業での生産現場に適用するために開発されたにもかかわらず、通常とは異なるアプリケーションツール（HTAやUMLアクティビティ・ダイアグラムなど）を使用する必要がある場合にも、リーンのコンセプトが支援になることが示されました。
2021-03-18 | Human–robot collaboration in industrial applications: Safety, interaction and trust | Inaki Maurtua, Aitor Ibarguren, Johan Kildal, Loreto Susperregi, Basilio Sierra | 2017 | Four ByThreeプロジェクトの中で著者らが行った実験とその結果を紹介しています。このプロジェクトは、産業用ロボットアプリケーションにおける人間とロボットの境界線のないコラボレーションに対する作業者の信頼度を測定するとともに、ロボットと人間の間のさまざまなインタラクションメカニズムの受容度を測定することを目的としています。 | Safe human–robot collaboration, collaborative robots, multimodal interaction, natural communication, manufacturing | 欧州連合（EU）が資金提供しているFourByThreeプロジェクトで開発・実施された安全対策に対する作業者の信頼度を測定するために実施した2つの実験の結果を紹介します。また、人間とロボットの共同作業環境において、人間の作業者とロボットの間の代替的なインタラクション・メカニズムの有効性と受容性を検証することも目的としている | ロボットに触れずに手を伸ばしてもらいました。モニタリングシステムは、このようなロボットの空間への侵入を検知し、衝突の可能性を避けるために、ロボットの動きを中断しました。 マニュアルガイダンス。3つ目の課題は、手でロボットを動かしてプログラムを作成するというものです。参加者は、ロボットアームのグリッパーをトレイ上の対象物の近くまで引きずっていきました。その位置が記録されると、ロボットは記録された位置に行き、部品を取って2つ目のトレイに置くというプログラムを実行しました。 衝突。上記のタスクに加えて、参加者は「ロボットに殴られる」というタスクにも挑戦しました。モニタリングシステムを無効にして、ロボットを参加者の腕に衝突させました。ロボットは衝突（力）を感知して停止した。 | 労働者がロボットのサポートを受けながら実際の作業をより長期間にわたって行うという、より現実的なシナリオで見直すことを検討する必要があります。このような研究は、今後のフォローアップのために検討されるべきである。実際、著者らは5つの実際の産業パイロットスタディでさらなる分析を行う予定です。そこでは、作業員とロボットがバリ取り、組み立て、溶接、リベッティング、機械加工などの作業を行うことになります。この作業は、FourByThreeプロジェクトの検証プロセスの一環として行われます。 また、FourByThreeプロジェクトの一環であり、今回の実験の時点では実現していなかった投射型の安全機構も、作業者の信頼性を向上させるための追加の仕組みとなるでしょう。
2021-03-19 | 高齢者の労働意欲が資本蓄積と生産水準に及ぼす影響について | 難波 安彦 | 2017 | 従来、世代重複モデルの枠組で高齢者就労がマクロ経済に及ぼす影響を検討した研究の多くは、 高齢者就労が資本蓄積に及ぼす影響を分析したものであり 、総生産水準に及ぼす影響まで論じた研 研究は見当たらない。本稿では、高齢期の労働意欲を考慮した効用関数から高齢者の最適労働時間を導いた上で、高齢者の労働意欲が資本蓄積と総生産水準に及ぼす影響について検討する。 | 高齢者就労,高齢者の労働意欲，世代重複モデル | 高齢者の労働意欲の高まりによる彼らの労働時間の増加が、資本蓄積や総生産活動水 準にどのような影響を及ぼすかを考察する | 高齢者の労働による効果の推測 | 高齢者の労働意欲が高まり労働時間が増加することは、資本蓄積にとってマイナスである。高齢者の労働意欲が高まり労働時間が増加すると総生産水準は増加する。
2021-03-20 | 高齢社会における生産世代の支援を目的としたチャットシステム | 梁 泳成, 佐野 睦夫 | 2018 | 本研究では, 引きこもりの方の内, 就業経験 のある引きこもりの既婚者に着目し, その引き こもりの既婚者のパートナーを対象としたチャ ットワールドシステムの提案を行う. | 就労支援 | パートナーの不安を解消し, その副次効果として就業経験のある引きこもり の既婚者の支援となることを目的 | 掲示板などのテキストベースの チャットシステムと比較して, ユーザがより人 との会話を行っていると感じられるように, ゲ ームエンジン Unity5.6.2 および Unity 専用アセ ットである Monobit Unity Networking2.0(MUN) [3]を用いた 3D チャットワールドによって, 引き こもりの既婚者のパートナーの支援を行う. | センサによる表情認識技術 を用いて, ユーザの表情を Unity 上で実装するな どユーザの感情が伝わりやすくする工夫をして いきたい.
2021-03-21 | A study on information sharing system connecting producers and consumers considering usability | 加島 智子 | 2018 | 近年、スマート農業の取り組みとして最先 端技術の活用、ロボット、ラジコンヘリ、各 種センサーなどを用いて生産性向上、効率化、などの実現にばかり目を向けられている。申 請者も 2010 年より高機能なシステムによる 生産者を支援するシステムを開発・改善に取 り組んできた。しかし、多くの課題が明らか となり、解決する必要がある。 | 農業情報 インタフェース 情報デザイン 使いやすさ 視線計測 生体情報 | 農業分野に IT を積極的 に導入できるよう高齢者が直感的に操作で き、継続的な利用が可能なインタフェース デザインの研究を行う。 | 構築したシステムは Web サーバ上で運用を行い，実地実験を行った。 認知心理学の観点から提案されているド ン・ノーマンのヒューマンインタフェースガ イドラインを参考に取り組みを行なった。 | アルゴリ ズムを組み込んだ最新の直感的なインタフ ェースデザインと、必要な人に必要な情報を 必要な量だけ提示することのできる知的な 情報推奨システムの開発を行い実証実験に より有効性が明らかとなった。
2021-03-22 | Improving mobility and autonomy of disabled users via cooperation of assistive robots | Gabriele Foresi, Alessandro Freddi, Andrea Monteriù, Davide Ortenzi, Daniele Proietti Pagnotta | 2018 | スマート車椅子と1本以上のロボットアームとの連携という問題に取り組む。一般的なアプローチは、スマート車椅子に軽量のロボットアームを取り付け、ユーザーが移動したい場所を選択して、目的のオブジェクトと対話できるようにすることです。 | assistive robotics, smart wheelchair, robotic arms, cooperation | ROSの中でwhillとarmrobotの協調動作 | SWCとRWの連携である。ユーザーは、SWCに搭載されたタッチスクリーン・パネルを介してシステムにアクセスし、地図上のポイント（あらかじめ登録されているか、SWCが作成したもの）を選択して移動したり、オブジェクトを操作したりすることができる。 | ナビゲーションや障害物回避ができる
2021-03-23 | Collision-free trajectory planning in human-robot interaction through hand movement prediction from vision | Yiwei Wan, Xin Ye, Yezhou Yang, Wenlong Zhang | 2017 | 安全性を確保するために、実世界の人間とロボットの協調シナリオにおいて、視覚に基づく手の動きの予測を行うフレームワークを提案する。まず、視覚データのみを取り込み、人間とロボットの協調作業における手の動きを予測する知覚サブモジュールを提案する。次に、ロボット軌道適応計画サブモジュールを開発し、ノイズの多い動作予測信号を考慮して最適化を行う | 運動予測，衝突回避 | 1）協力者の動きを追跡・予測する知覚モジュール、2）動きの予測を考慮してロボットの操作軌道を調整する適応軌道計画モジュール、という2つの大きな機能が必要となる。 | 手を物体認識してそのバウンディングボックスから取得する | 従来のHRIシステムから2つの改良を加えたHRIシステムを発表した。1）CNN+LSTMアーキテクチャを用いたビジョンベースの人間の手の動きの予測システムを提案し、実装した。2）ビジョンモジュールからの予測を軌道最適化計算に利用するロボット軌道計画アルゴリズムを提唱した。さらに、ビジョンモジュールからの予測を軌道最適化計算に利用するロボット軌道計画アルゴリズムを提案した。
2021-03-24 | KINECT を用いたベッド上の人体認識 | 古橋知大,大村廉 | 2014 | 看護や介護において，ベッド上での患者の状態を把握することは非常に重要である.例えば，ベッド上で長時間同 じ姿勢でいることは褥瘡を発生させる原因となり，一日のうち長時間をベッド上で過ごさなければならない患者にと って非常に大きな問題となる.また，医療の質の向上には，ベッド上での異常な動きの検出による迅速な対応や，患 者の動作の支援などが必要不可欠である. | Kinect,body tracking | Microsoft Kinect センサを用いて患者の姿勢を取得するシステ ムの開発を行い，医療分野へ応用していく | 医療現場における支援・補助を目的と し，ベッド上の人体認識を行う手法を提案する.未処理の距 離画像から人体の骨格抽出を行うことは不可能であるため， 取得した距離画像に対して平面のフィルタリング処理を加 えることを考える.RANSAC 法 | 人体と背景の誤認識が発生することを確認し，提案手法の必要性を確か められた．
2021-03-25 | 会話エージェントを利用した認知症患者のためのコミュニケーション支援 | 比企野 純太,中野 有紀子,安田 清 | 2011 | 認知症患者のための話し相 手となるエージェントの設計指針を得るために，まず， Wizard-of-Oz 法による予備実験を行った.次に，そこで の観察にもとづき，相槌や頷きを返しながらユーザの発 話を促す機能を持つ会話エージェントを実装した. | Agent, conversasion | アニメーションキャラクタを用いた会話 エージェントが非課題遂行対話を通して患者に対応する ことにより，認知症患者の精神安定，介護者の負担軽減を想定 | ・ユーザが話し終わってから次の質問に進む ・適切なタイミングで相槌を打つ ・適切なタイミングで頷く | 認知症患者の精神安定，介護者の負担軽減を目指して， 認知症患者支援用の会話エージェントを実装した.今後 は会話エージェントを利用した認知症患者のためのコミ ュニケーション支援モデルの確立に向け，収集したビデ オデータを使用し各条件と表情の変化の関係性等詳細な データ分析を進める予定である.また，エージェントの 質問内容も相手の興味に合わせて変更する等のコンテン ツの工夫も進めていく予定である.
2021-03-26 | Neural network for dynamic human motion prediction | Mohammad Bataineh, Timothy Marler, Karim Abdel-Malek, Jasbir Arora | 2015 | 人工ニューラルネットワーク（ANN），特に一般回帰ニューラルネットワーク（GRNN）を使用して，DHMの動作予測をリアルタイムで計算することを検討しました．初期の実験では，学習データとして物理学に基づく人間のシミュレーションを用いて，箱の上での歩行と跳躍のシミュレーションにGRNNを使用して成功した．GRNNを用いることで、動的な動作を直接計算する場合と比較して、予測される各動作の計算時間が1～40分から数分の1秒に短縮され、精度も顕著に低下しないことがわかった | Digital human modeling Artificial neural networks Motion prediction General regression neural network | DHMを用いた学習による行動予測 | 任意の入力値を用いてGRNNを実行し、関連する出力値（シミュレーション結果）を抽出することができる。これにより、比較的高速な人間の動作予測が可能になります。箱の上を歩く」「箱の上を跳ぶ」というタスクの入力と出力の詳細については、後述します。 | 物理ベースのシミュレーションのライブラリに基づいて、ダイナミックな人間の動きをリアルタイムでシミュレートするために、ANNの使用に成功したことを示しました。ANNを使用することで、様々なタスクを用いて、全身のDHMの動きをリアルタイムに予測できることが示されています。特にGRNNは、問題の大きさに関わらず、メモリの問題なく素早く学習できる強力なツールとして応用に成功しています。これにより、物理学をベースとした人間シミュレーションの新しい形として、計算速度が向上し、人間システム統合の観点から製品やプロセスを評価するためのトレードオフ分析をより効率的に行うことができるようになりました。
2021-03-27 | Real-time Human Motion Forecasting using a RGB Camera | Erwin Wu,Hideki Koike | 2019 | RGBカメラを用いてバーチャルリアリティの中で将来の姿勢を可視化する、リアルタイム人体運動予測システムを提案する。本システムは、残差ニューラルネットワークを用いたRGBフレームからの2Dポーズ推定、リカレントニューラルネットワークを用いた2Dポーズ予測、残差リニアネットワークを用いた予測された2Dポーズからの3Dリカバリーの3つの部分から構成される。 | Motion forecasting, Real-time pose prediction, Deep neural network | ディープニューラルネットワークを用いて、通常のRGBフレームから人間の未来のポーズを予測し、その予測結果をVRヘッドマウントディスプレイ上で可視化する | カスタマイズされた残差ネットワークを用いて入力画像から人間の2次元関節を取得し、リカレントネットワークを用いて人間の動きの時間的特徴を学習します。また、正確な動きの予測を得るために、新しい格子オプティカルフローアルゴリズムを開発し、少ない計算量で関節の動きを計算します。最後に、Martinezら[3]によって開発された3D構築のためのリカバリーネットワークを導入し、予測された2Dの関節位置を3Dスケルトンに再構築する。これらの操作は、低い計算コストで並行して行われるため、被験者の将来の3Dポーズをリアルタイムで生成し、バーチャルリアリティで視覚化することができます。 | 動きの時間的特徴の学習量を向上させるために、ジョイントオプティカルフローベクトルの推定に特殊な格子オプティカルフローを設計した。
2021-03-28 | A Layered Control Approach to Human-Aware Task and Motion Planning for Human-Robot Collaboration | Marco Faroni, Manuel Beschi, Stefano Ghidini, Nicola Pedrocchi,Alessandro Umbrico, Andrea Orlandini,Amedeo Cesta | 2020 | タスクプランニングとアクションプランニングという2つの層に基づいた制御ベースのアプローチを提案する。タスクプランニングでは、動作特性を考慮せずにハイレベルな操作を検討し、アクションプランニングでは、人間の現在の状態と幾何学的な推論に基づいて、ハイレベルな操作の実行を最適化しています． | HRC, | 製造業における安全で効果的な革新的HRCソリューションの開発を目的としたH2020プロジェクトShareWork（http://www.sharework- project.eu）に動機づけられる | 決まったブロックを並べる． タスクプランナーによって人とロボットに分かれる．それぞれ色の違うボックスを並べていく | サブタスクの継続時間を事前に推定する必要があることに関連しています。この推定はしばしば不正確です（例えば、ロボットの安全保持や停止を考慮することは困難です）。タイムラインベースのモデリングは時間的な変動に対応していますが、時間推定の誤差が大きいと、計画のロバスト性が弱くなり、最適性が保証されにくくなります。今後の課題は、サブタスクの持続時間を現実的に推定するための学習段階を含めることである。さらに，ユーザの信頼性を評価し，アプローチのスケーラビリティと拡張性を調査し，産業界のベストプラクティスと性能を比較するために，実際の環境で実験を行う必要がある．
2021-03-29 | Speech Interaction with Personal Assistive Robots Supporting Aging at Home for Individuals with Alzheimer’s Disease | FRANK RUDZICZ,ROSALIE WANG,MOMOTAZ BEGUM,ALEX MIHAILIDIS | 2015 | 高齢者はロボットを無視する可能性が非常に高く、これはロボットとのインタラクションにおけるそのような行動の40％以上を占めています。本研究は、ロボットを家庭内で音声ベースの日常生活支援に効果的に使用するために克服しなければならない技術的およびコミュニケーション上の課題の種類について、基本的な評価を提供するものである。 | 高齢者，ロボット，インタラクション，音声 | 信号の前処理（ノイズ除去）を行った場合と行わなかった場合の、AD患者とその若い介護者の音声認識の性能を測定し、人間とロボットのインタラクションの質的・量的な分析を行いました。私たちの主な目標の一つは、AD患者の日常生活支援において、音声ベースの人間とロボットのインタラクションがどのように失敗するかを評価することです。 | ホームラボ内でEDが動いている様子を観察してもらい、高齢者にはEDと簡単な会話をしてもらい、ロボットの動きや話し方の特徴を知ってもらいました。その後、高齢者には、洗面所と台所で手洗いとお茶くみの作業をしてもらいましたが、必要に応じてEDが場所を案内し、具体的な手順を示しました。遠隔操作者は、タスクの進行状況を観察し、タスクのステップに応じてあらかじめ録音されたプロンプトを提供し、高齢者が各タスクを完了するように誘導した。音声合成システムは、タスクに関する質問に答えたり、社会的な会話をしたりするのに使われた． | ASRの精度と会話の成功率との関係を将来的に検討するための基礎となるものです。ADの高齢者がEDとインタラクトする際に、不慣れな人間とのインタラクトに比べて、設備が整っているという結論のいくつかは、これらのタスクの関連した制約のない性質と、インタラクトタイプの違いによって和らげられる必要があります。
2021-03-30 | The future of construction automation: Technological disruption and the upcoming ubiquity of robotics | Thomas Bock | 2014 | 過去と現在の傾向をレビューし、現在の建設オートメーションの概念を超えた、将来の建設オートメーションの機会を導き出し、説明します。様々な指標は、従来の建設方法が限界に達していることを示唆している。S字カーブを重ねることで、従来型建設の停滞や技術的限界と、建設自動化の新しい戦略や技術の開始、発展、成長との関係を説明することができる。建設自動化のアプローチは、まだイノベーションまたはシード段階にあるが、研究開発に継続的な努力を払えば、これらのアプローチは近いうちに成長段階に入り、より大きな規模で採用されるようになると期待できる。 | Construction automation, Robotics in construction ,Ambient integrated robotics, S-curves | CAは資本集約的で機械中心である一方、性能に関しては無限の可能性を秘めており、リアルタイムでの製造が可能である．CAについての動向について考える | 将来のCAを実現するために必要な新しいデザイン、イノベーションマネジメント手法、実現技術を、(1)ロボット指向デザイン、(2)ロボット工業化、(3)建設ロボット、(4)現場自動化、(5)アンビエントロボティクス、と分類した。 | 来の建設は、他の製造業やサービス業がすでに成功している、結果としての自動化を利用することができます。S字カーブを重ねることで、従来型建設の停滞や技術的限界と、建設自動化の新しい戦略や技術の開始、開発、成長との関係を表すことができる。建設自動化のアプローチは、まだ革新またはシード段階にありますが、研究開発に継続的な努力を払えば、これらのアプローチはすぐに成長段階に入り、より大きなスケールで採用されるようになると期待できます。
2021-03-31 | 人との協働を目的としたスマート・アシスト機の開発 ~ロボット要素技術としての可変自重補償機構~ | 木村宏樹、酒井昌夫、竹中清人、児玉英也、島津達哉 | 2017 | ロボットの本質安全につながる要素技術として、対象物の重量をバネの弾性力で支え、その支持力を重 量に応じて調整することができる方法(可変自重補償機構)を考案した。この可変自重補償機構の実証モデ ルとして、対象物の重量に応じて支持力を自動調整するスマート・アシスト機を開発した。開発した機構 に対し、支持荷重特性を評価した結果、重量変化に対する応答性については改善が必要であるものの、対 象物の重量に対して一定荷重の支持力を発現することを確認した。 | 協働ロボット， | 新たに考案した可変自重補償機構と開発し たスマート・アシスト機の概要及びその支持荷重性能の 評価結果について報告する。 | 従前の課題である支 持荷重誤差の要因であったカムとワイヤーの代わりに円 形のフォロアとスライドガイドを用い、広い可動範囲の 確保のために引張バネの代わりに圧縮バネ、定荷重バネ を用いることで、従来の方法と比べて剛性が高まり、支 持荷重特性の向上が期待できる | 減速比による応答遅れを改善すれ ば、スマート・アシスト機は、重量変化に対して自重補 償性能を確保できると考えられる
2021-04-01 | EVALUATION OF THE HEPHAESTUS SMART WHEELCHAIR SYSTEM | R. C. Simpson, D. Poirot, F. Baxter | 2002 | システムのプロトタイプについて説明し、健常者と障害者の両方を対象とした予備的なユーザーテストの結果を紹介します。 | Smart wheel chair | スマート車椅子の開発 | 健常者と障害者の両方の被験者を使って行われました。すべての被験者に、ナビゲーション支援が有効な状態（NAA）と無効な状態（NAI）という2つの条件で、同じ3つの異なるタスクを実行してもらいました。 | 健常者はナビゲーションの補助が効いていない方が一貫して速い。健常者の条件間の時間差は、タスク2では有意でしたが、タスク1と3では有意ではありませんでした。健常者の場合、被験者の影響はタスク1と3では統計的に有意であったが、タスク2では有意ではなかった。
2021-04-02 | 人の眼球と頭部の協調運動を考慮した視線推定 | 沖中 大和, 満上 育久, 八木 康史 | 2016 | 単に頭部方向を計測することで注視方向とす るのではなく，前庭動眼反射と呼ばれる人の注視行動において見られる頭部・眼球制御モデルを考慮して， より正確に注視方向を推定する手法を提案する. | 視線推定，アイトラッカー，Structure from Motion，眼-頭部協調運動，前庭動眼反射 | 正面方向を向いている場 合のみ成り立ち，それ以外の任意の 方向を注視する際には人は頭部と眼球を回転させることで その方向を注視しており，一般に頭部方向と注視方向は一 致しない.すなわち，頭部方向で注視方向を代用する方法 は一般に正確な注視方向を与えない | 人間の眼-頭部協調運動の関係を表現できるモデルを作成(バネを模倣) | 推定結果と既存手法の頭部方向を 視線方向に対して実際に眼球を計測して得た視線方向に対 する誤差をとって評価したところ，水平成分においては頭 部方向を視線方向とする既存手法と比べて提案した視線推 定モデルを使うことで高い精度で視線方向の推定を行うこ とができた.一方，垂直成分においては既存の手法とさほ ど推定精度は変わらなかった．
2021-04-03 | 高齢者による生産活動の支援 | 木村文彦 | 2007 | 高齢化が重要な問題であるが，人 口構成の構造的な変化に対応して製造業人材が多様化する ことも大きな課題であると考え，これらの変化に適応でき る競争力のある製造業の姿を追及し，具体的な生産活動の 支援技術を解説する． | elderly support, manufacturing, aged society, human activity analysis, digital human | ・ 動機付けられてわかりやすい工程 ・ 単純化された変更しやすい設備 | 創造力を要するような本質的に機械化できない作業であり，積極的に人の導入を図る 付加価値は低いが，情報・環境認識や器用な手先操作な どを要する単純作業であり，自動化のコストを勘案して， 利用可能な労働力が必要に応じて導入される | 感覚知覚機能・運動機能・思考知能機能の補助 「気配りのできる作業環境」(Attentive Work Bench)の実現を目指した基礎研究 もある
2021-04-04 | Study of the impact of projection-based assistance systems for improving the learning curve in assembly processes | Benedikt G. Marka, Erwin Raucha, Dominik T. Matta | 2020 | 新製品の組み立て工程を模擬したラボ実験を行い、投影型の作業者支援システムの影響を調査します。具体的な目的は、製品が変更される際の学習曲線を改善するために、組立作業におけるこのようなシステムの影響を調査することである。本研究では、従来の作業者による指示と、作業場に指示を投影する認知支援システムを使用した場合の組立工程を比較した結果を示しています。 | Assistance system; Manufacturing system; Assembly system; Smart manufacturing; Industry 4.0; SME | 製品が変更される際の学習曲線を改善するために、組立作業におけるこのようなシステムの影響を調査する | 体型的文献レビューを行うことで調査を行う | 最初に指示書をシステムにプログラムしなければならないが、これにも無視できない労力がかかる。時間はかかりますが、一度作ってしまえば、何度でも使うことができます。今回の実験では、作業場での詳細な指示が投影されることで、特に最初の学習段階で非常に役立つことがわかりました。これは、参加者に組立作業を指導するだけでなく、ストレス要因を減らし、作業者がより快適に感じられるようにするためでもある。この学習段階では、紙ベースの指示よりも投影ベースの指示の方が参加者に受け入れられた
2021-04-05 | An EMG-Based Robot Control Scheme Robust to Time-Varying EMG Signal Features | Panagiotis K. Artemiadis,Kostas J. Kyriakopoulos | 2010 | 人間の上肢の筋肉から得られる筋電図（EMG）信号を，ユーザとロボットアームの間の制御インターフェースとして用いる。筋電図信号は，ユーザの皮膚上に設置された表面筋電図電極を用いて記録されるため，ユーザの上肢には，従来の人間を制御するシステムに見られるような，かさばるインターフェースセンサや機械類が存在しない．提案されたインターフェースでは，EMG記録のみに基づく上肢の動きの推定値を用いて，3次元空間上の擬人化されたロボットアームをリアルタイムに制御することができる．さらに、提案したインターフェースは、主に筋肉の疲労や収縮レベルの調整に起因する、時間に対する筋電図の変化に対してロバストである。 | Electromyographic (EMG) control, muscle fa- tigue, neurorobotics. | 上肢の筋肉からの表面記録を用いて、EMG信号の時間変化に頑健な擬人化ロボットアームの制御方法を提案 | 上肢の動きを記録し、関節軌道を抽出する必要がある。そこで、動作を記録し、モデル化された4つのDOFの関節角度を抽出するために、磁気式ポジション・トラッキング・システムを使用した。 | 提案手法は、EMGの時間変化に影響されない。筋電図は非定常信号として広く知られているため，提案手法が筋疲労や筋力発揮レベルの変化による筋電図の経時変化を補正できるという事実は，この分野にとって非常に重要である。2つ目の重要な点は、我々の知る限り、腕の3次元動作（4自由度を含む）の連続的なプロファイルを筋電図のみで抽出したのは、本研究が初めてであるということである。さらに、本研究では、ユーザーごとに簡単にトレーニングでき、脱符号化モデルの構築に時間がかからず、リアルタイム運用時の計算負荷も無視できる方法を提案している。
2021-04-06 | 物を把持した状態における筋電センサを用いたハンドジェスチャ入力の問題抽出と新手法の提案 | 御手洗 彰,棟方 渚,小野 哲雄 | 2017 | 本研究では，物体を把持した状態でのジェスチャー入力の実現可能性を検討するために，様々な物体を把持した状態でのユーザの4つのハンドジェスチャーの認識精度を測定する実験を行った。その結果から、物体を把持しながらのジェスチャー入力の実現性と問題点を考察し、それらの問題点を解決するための新たなアプローチを提案する。 | Wearable Computing, Human Interface, Gesture, Electromyography | 先行研究でされてこな かった物を把持した状態の筋電特性がジェスチャ認識 に与える影響やその原因について調査を行い，その問 題を明らかにした.さらに，その問題を解決する新た なジェスチャ認識手法を提案し，その実現可能性につ いて評価した. | 物を把持した手で行うジェスチャ入力について，物を特定の把持の仕 方でシステムに学習させている.つまり，システムが学習した物のみ，それを把持しながらジェスチャ認識 を行うことができる. | 多重比較から DR-PLの認識率が他のジェスチャ組の認識率より 5%水準で有意に高いことが認められた. |  | T. Scott Saponas, Desney S. Tan, Dan Morris, Ravin Balakrishnan, Jim Turner, James A. Landay : “Enabling Always-Available Input with Muscle- Computer Interfaces”; UIST ’09 Proceedings of the 22nd annual ACM symposium on User inter- face software and technology , 167-176 (2009.10)
2021-04-07 | 柔軟物も取り扱える生産用ロボットシステムの開発 | 鷲見和彦 | 2009 | 2006 年度より開始された「戦略的先端ロボット要素技術開発プロジェクト」(I. 次世代産業用ロボット分野 1柔軟物も取扱える生産用ロボットシステム)において，我々は柔軟物ハンドリングを実現するための要素技術開発と実証システム開 発を実施してきた. | 柔軟物システム,Robot, FA, Assembly, Vision, Sensor, Force, Control | 同時に実行されることの多いコネクタ組み付け作業も， 位置ずれの補正方法や挿入作業の成否の確認手法が確立されていないため，自動化が困難な対象である. | コネクタ挿入作 業エラーを自動で検知し，リトライ動作を行うことにより， コネクタ挿入作業エラー発生時も不良品を組み立てること なく作業を継続できる自動復旧機能を開発 ケーブルの特性を考慮して振動抑制を行う軌道生 成方式 | 検証システム全体評価に ついては，一連の組み立て作業を行った結果，人間の作業 時間のおよそ 1.5 倍程度であり，目標である人間と同等レベルに着実に近づいている.
2021-04-08 | ‘人にやさしい’ セル生産支援ロボットのための人倣い・マークレス自律移動方式の提案 | 姉崎 隆 | 2006 | 上記ロボットのセル生産ライン供給系への適用を目指し，人倣い経路教示およびマークレス位置決めからなる自律移動方式すなわちプレイバック型ナビゲーションの提案を行う。 | セル生産，セル生産支援ロボット，人追随基本経路教示，プレイバック型自律移動 | ⃝1 急激な需要変動に対応できる柔軟なライン構成と，迅速な機種切替え機能 ⃝2 超多品種少量生産で，最小の部品在庫を実現する供給系しかしながら，これを現状のセル–人間系で実現しようとすると，頻繁な機種切替えと頻繁な供給運搬で，過酷な作業を人に強いることになる。このため，機械–情報系の混在 活用による作業支援が試みられている。 | イン変更/機種切替えのための 再教示時間について課題提起し，検討する。次に，前記再 教示時間短縮を図る手段として，プレイバック型ナビゲー ションの手法を提案する。更に，プレイバック型ナビゲー ションを用いた経路教示時間短縮を実験により評価し，‘人 にやさしい’ セル生産支援ロボットの供給系適用可能性を 検証する | 本方式は，歩行教示のみの経路教示で，高齢者にも取り扱いやすく，人にやさしいユニバー サルデザイン(22) に則したものとなった。 |  | 梶本久夫監修:ユニバーサルデザインハンドブック, 丸善 (2003)
2021-04-09 | Enabling always-available input with muscle-computer interfaces | T. Scott Saponas,Desney S. Tan,Dan Morris,Ravin Balakrishnan,Jim Turner,James A. Landay | 2009 | 物理的な表面上の指のジェスチャーを分類するために、オフライン分析を適用することが可能であることが実証されています。本研究では，これらの成果を発展させ，実世界のアプリケーションで常に入力が可能な筋コンピュータ・インタフェースの利用に近づけようとしている．既存の人間の自然な握り方の分類法を利用して、手が他のものでふさがっている場合でも、自由空間でのインタラクションをカバーするジェスチャーセットを開発した。 | Electromyography (EMG), Muscle-Computer Interface, input, interaction. | EMGによる物体の分類 | EMG信号からジェスチャーを分類するために，Saponasら[18]と同様のアプローチを用いました．基本的な信号処理を行い，一連の特徴を計算し，その特徴を用いてサポート・ベクトル・マシン（SVM）[1]を学習し，そのSVMを用いて指のジェスチャーを分類しました | 4本指のジェスチャーセットの平均分類精度は，つまむ動作で79％，旅行用マグカップを持つ動作で85％，重さのあるバッグを持つ動作で88％であった．この結果は、異なる腕の姿勢に対しても一般化できることを示唆している。
2021-04-10 | Interactive, Collaborative Robots: Challenges and Opportunities | Danica Kragic,Joakim Gustafson,Hakan Karaoguz,Patric Jensfelt,Robert Krug | 2018 | 自然なインタラクション、人間からの学習、人間との協働、構造化されていない環境での困難なタスクに対する安全で柔軟なパフォーマンスなど、ロボットの完全な自律性は当面の間、手の届かないものとなるでしょう。想定される工場や家庭、オフィス環境では、人間とロボットが同じ作業空間を共有し、異なる物体操作タスクを協調して行うことになる。このようなシステムを開発する上での主要な課題を議論し、現在の技術状況の例を示します。 | Motion planning, Control | これら(右参照)の課題を明らかにするとともに、人間とロボットのコラボレーションのためのフレームワークを提案することである。このフレームワークは、明示的なコミュニケーション、探索学習、反応制御に基づく動作生成のための前述のアイデアを利用している | 局所制御方針の強化学習は、インタラクションタスクの制御方針を得るための有望な手法であることがわかっている。ここで特に重要なのは、発作的な行動はコストがかかり、潜在的に危険であるため、サンプルの効率性である。 | 将来的には人間よりも優れた知覚や行動を持つ機械構造を作ることができるかもしれませんし、協調的なセットアップを開発することは、まったく新しい課題をもたらすことになるでしょう。 | ロボットの制御アルゴリズムが解釈できるような形式に基づいている必要があり、曖昧さを解消する必要があります。また、自然なワークフローとインタラクションを確保するためには、モーションプランニングと制御をリアルタイム（またはそれに近い状態）で行う必要があります。これは、現在の応用ロボット工学の最先端を成す古典的なセンス・プラン・アクト・アーキテクチャーでは実現できないことです。さらに、ロボットのマニピュレーションタスクには、インタラクションのダイナミクスを表現するモデルが必要です。
2021-04-11 | 人と共存するロボットを目指して | 菅野重樹，研究院講師 長濱峻介 | 2020 | 手の触覚センサや関節のトルクセンサを用いて，精緻な作業や人との接触時の安全性を担保する機能を実現している.これらの研究は本研究室が世界に先駆けて行ってきており，現在産業界で積極的に開発されている「協働ロボット」の先駆けともいえる. | 協働ロボット | 人とロボットの共存的な関係の在り方を模索しており， そのフレームワークの構築を行っている.近年は機械学習 や新規材料を応用したロボットの開発にも取り組んでい る. | MR 流体(Magneto Rheological Fluid)は，通常は柔らかい状態であるが，磁場の印加により粘度が上昇し硬い状 態になる.この性質により，油圧アクチュエータの作動油 を MR 流体に置き換えることで，作業性と安全性の両立 が可能なアクチュエータが実現できる | 微小突起構造を材料の表面に製作す ることにより，吸着力が生じるようになる.研究室では， この構造をロボットのグリッパの指先に適用することで摩 擦に依存しない低接触力での把持を実現している
2021-04-12 | パーキンソン病患者を対象とした低価格機器による姿勢・歩行評価の妥当性と感度について | Ignacio Álvarez,Jorge Latorre,Miquel Aguilar,Pau Pastor,Roberto Llorens | 2020 | パーキンソン病（PD）の臨床経過を観察するためには、バランスと歩行の正確な評価が必要です。従来の臨床検査は、偏りがあり、精度が低いことがある。新しいインタラクティブなデバイスは，姿勢や歩行に関する微妙な障害を検出するのに役立つ可能性がある。 | PD,Wii balanceboard,kinect | PD患者の臨床症状や表現型に関連する障害を評価するためのこれらのツールの感度と，従来の臨床尺度との収束的妥当性を明らかにすることである。 | 54名のPD患者と43名の健常対照者に対し、WiiバランスボードとKinect v2およびtheを用いて、それぞれポストログラフィック、シングルタスクおよびデュアルタスクの歩行評価を行った。 | H&Y IおよびI.5ステージのPDを持つ個人は、コントロールと同様のパフォーマンスを示した。H&Y II.5期とH&Y I-I.5期のPD患者では、姿勢と歩行において、対照群と同様に最大の差が見られた。デュアルタスクは、歩行パラメータの全グループ間の差を拡大した。Akinetic/rigid表現型は、他の表現型よりも姿勢制御と歩行が悪かった。安定性の限界とほとんどの歩行パラメータの間には、臨床尺度との間に高い有意な相関が認められた。
2021-04-13 | Kinect V2を使ったリハビリテーションの検証 | Mengxuan Ma,Rachel Proffitt,Marjorie Skubicl | 2020 | KinectセンサーとViconシステムからのゲームデータを同時に記録し、フィルタリングとサンプルレートの同期を行った。空間的な正確さは、ピアソンの相関係数、SNR（信号対雑音比）、3D距離差を用いて評価した。各腕関節の信号は、平均して相関係数が0.9以上、SNRが5以上であった。股関節のデータは安定性が低く、SNRのばらつきも大きかった。また，各関節の3次元距離差の平均値は10cm以下であった。測定の妥当性については，差の平均値と標準誤差，パーセンテージ誤差，Pearson's rcorrelation coefficient，intra-class correlation（ICC）を用いて精度を評価した。最大ハンドエクステンドオブリーチの平均誤差は5％以下，平均速度と最大速度の平均誤差はそれぞれ約10％と5％以下であった。このように、Mystic IsleはViconシステムと比較して、運動の正確な測定と評価を可能にすることが実証された。 | kinecct，リハビリテーション | 上半身の動きにおけるKinect V2の骨格モデルの精度を検証した研究はほとんどありません | Kinectを用いたゲーム「Mystic Isle」の空間的な精度と測定の妥当性を、ゴールドスタンダードの光学式モーションキャプチャーシステムであるViconシステムと比較して評価した。30人の参加者が、座った状態と立った状態で6回の試行を行いました。 | Mystic Isleでは、Viconと比較して正確な動きの計測が可能であることが実証されましたが、一部の動きや計測面では精度がかなり低くなっています。
2021-04-14 | Perovskite Nanosheet Hydrogels with Mechanochromic Structural Color | Wenqi Yang, Shinya Yamamoto, Keiichiro Sueyoshi, Takumi Inadomi, Riki Kato, and Nobuyoshi Miyamoto | 2021 | ペロブスカイトナノシートの構造色コロイドゾルを合成し，in situ光重合によってポリマーハイドロゲルフィルムに固定化することで，新しいメカノクロミック材料を実現した。可視光吸収分光法，偏光光学顕微鏡，小角X線散乱法により，ナノシートがフィルム表面に平行に，最大約300nmの周期的な距離で配列していることが明らかになり，全色にわたって構造色を調整できることがわかった。今回開発した構造性カラーゲルは、1kPaの微弱な応力を1ms以下の高速応答で検出する可逆的なメカノクロミック応答を示すとともに、高い機械的靭性（圧縮破断応力が3MPaまで）を有していた。これらの優れた特性は、メカノセンサーやディスプレイへの応用に適している。 | Finger Vision,Structural Color,structure color | 圧力で色が変わるシリコンの開発 | 今回開発したメカノクロミック複合ゲルは、非常に速い応答速度を示した。この反応の速さを証明するために、ゲルの5cm上に10gの質量を置き、落下させてゲルに衝突させ、その様子を高速度カメラで撮影した（Supporting Information, Scheme S4）。質量がゲルに衝突すると、接触点の色が大きく変化し | 応答時間が1ms以下, 構造色はオレンジ色（lmax = 683 nm）から青色（lmax = 481 nm）に変化した。傾斜圧力場では、ゲルは青からオレンジへのグラデーションカラーを示す（図3 Bの挿入図）。圧縮時にlmaxが青くシフトするのは、圧縮応力下でゲルが一様にアフィン変形することにより、ナノシート間の層間距離が一様に減少するためと考えられる。このように、この複合ゲルは圧力に敏感で、反応速度が速く、非常に弱い応力やひずみを加えるだけで色が変化することがわかる。
2021-04-15 | ロボットや AI を用いた産学連携リハビリテーション | 木村浩彰 | 2019 | リハビリテーション医学は歴 史的に四肢切断や脊髄損傷などの治らない病気に 対して，福祉機器や住宅改造など医学と異なる分 野を活用してきた.加齢も治らない病気として対 応を迫られている.大学などの教育・研究機関と 民間企業が連携し，新しい研究や事業を生み出す ことを産学連携といい，リハビリテーション医学と 工学，人工知能(artificial intelligence:AI)の連 携によって高齢化の問題を解決し，日本が将来世 界のヘルスケアのリーダーになれることを期待す る. | 産学連携，人工知能(AI)，医工連携，ロボット | 人工知能(artificial intelligence:AI)の連 携によって高齢化の問題を解決し，日本が将来世 界のヘルスケアのリーダーになれることを期待す る. | 広島大学と広島大学病院リハビリテーショ ン科だけでなく，アリゾナ州立大学，神戸大学，産 業総合研究所，システムフレンド(株)などが産学連 携組織を構築している | 産学連 携と AI は日本の新たな価値を発信する手段とし て有用であり，リハビリテーション医学の研究やエ ビデンス構築にも有用である.
2021-04-16 | DatasetGAN: Efficient Labeled Data Factory with Minimal Human Effort | Yuxuan Zhang, Huan Ling, Jun Gao, Kangxue Yin, Jean-Francois Lafleche, Adela Barriuso, Antonio Torralba, Sanja Fidler | 2021 | DatasetGANは、高品質で意味的に分離された画像の膨大なデータセットを、最小限の労力で自動的に生成する手法です。現在のディープネットワークは非常にデータを必要とし、大規模なデータセットで学習することで利益を得ていますが、アノテーションには時間がかかります。我々の手法は、最近のGANの能力に依存し、現実的な画像を生成する。我々は、GANの潜在的なコードをデコードして、画像の意味的なセグメンテーションを生成する方法を示す。デコーダを学習するには、ラベル付きの例をいくつか用意するだけで、残りの潜在空間に一般化することができ、結果的に無限の注釈付きデータセットを生成することができる。これらの生成されたデータセットは、実際のデータセットと同様に、あらゆるコンピュータビジョンアーキテクチャの学習に使用することができます。手動でセグメント化する必要があるのはわずかな画像だけなので、非常に詳細に画像をアノテーションして、豊富なオブジェクトとパーツのセグメント化を持つデータセットを生成することが可能になります。我々のアプローチの能力を示すために、7つの画像セグメンテーションタスクのデータセットを作成しました。このデータセットには、34の人間の顔のパーツと32の車のパーツのピクセルレベルのラベルが含まれています。我々の手法は、半教師付きのベースラインを大幅に上回り、完全教師付きの手法と同等である。 | Annotation, GAN | 自動アノテーションを行うGANの作成 | わずか16個のラベル付き例で成功したコンピュータビジョンモデルを学習できるようになったことで、エキサイティングなダウンストリームアプリケーションへの扉が開かれました。本研究では、アニメーション可能なオブジェクトの3D再構築を行い、本手法が生成する詳細なパーツラベルを利用しています | ラベルの少ない半教師付き学習のためのシンプルで強力なアプローチを提案しました。最先端の生成モデルであるStyleGANの学習した潜在空間を利用して、わずか数枚の人間の注釈付き画像から効果的な分類器を 効率的な分類器は、わずか数枚の人間の注釈付き画像から学習できることを示した。
2021-04-17 | 自動連結ロボットによる手動型車いすのための移動支援システム | 竹森 史暁, 本池 優菜 | 2021 | ロボットによる車椅子の自動接続を実現するために，3つのフェーズからなるタスクを提案する．第一段階では、Kinect v2センサーの奥行き情報から、車椅子の実際の位置と向きを推定する方法の提案と検証を行う。第2フェーズでは、推定された車椅子の位置・姿勢を目標値座標としたロボットの経路計画とその走行制御モードを実装しています。第3フェーズは、ロボットが車いすの後方から車いすのハンドユニットに接続し、ステアリングモードや自律走行モードでそのまま車いすと一体化して走行するモードです。 | Estimation of Wheelchair Posture, Traveling Supportive Robot, Planning of Robot Motional Route, Automatic Connecting System with Wheelchair | 手動車いす利用者が移動補助を必要とす るときにその要求を判別し，自動で車いすを認識および連結す ることで移動支援を実現する移動ロボットシステムを提案する. | 人搭乗時の車いすの輪郭をKinect の深度マップより抽出することによる車いすの位置・姿勢の推定法およびロボットの連結計画法を提案しその有用性を実験で示した. | システムの実装により，補助を求める搭乗者の呼び寄せ合図を ロボットが認識し，車いすと連結可能位置までの移動と連結ま でのすべての動作を自動で行える可能性を見いだした.
2021-04-18 | 静岡のスマート農業の今とこれから | 森田明雄, 廣野祐平, 切岩祥和, 齋藤明広, 甲斐 剛, 小池 誠, 中野敬之, 二川雅登 | 2020 | スマート農業の社会実装が推進されている中，本稿では，静岡県において，すでに農業生産現場で導 入されているスマート農業の 2 つの事例と，現在進められ ているスマート農業に関する 3 つの研究事例を紹介する. これらの事例を通じて，静岡県の農業と，スマート農業の 現状と未来，および，それらに対する土壌肥料学の貢献を知っていただく機会となれば幸いである. | 農業テクノロジー | スマート農業の開発 | 農業のスマート化の手法とその実績について述べる | 本稿は，本学会 2019 年度静岡大会の公開シンポジウム の概要を資料としてまとめたものである.公開シンポジ ウムには，本会会員 56 名，非会員 25 名の計 81 名が参加 くださった.講演後の総合討論では，データベース構築 とデータ蓄積の重要性，また，それらの作業の “スマート 化” の必要性などが議論された.また，経験と勘を備えた 熟練技術者の判断を蓄積した人工知能を “師” とし得るこ とに関心が集まった
2021-04-19 | Fatigue influences the recruitment, but not structure, of muscle synergies | Pablo A. Ortega-Auriol, Thor F. Besier, Winston D. Byblow, Angus J. C. McMorland | 2018 | シナジー構造は疲労に伴って保存されたが、興味深いことに、シナジー活性化係数は疲労の進行に伴って平均24.5%減少した。筋電図の振幅は疲労に伴って系統的に変化しなかったが、筋電図の中央周波数はすべての筋で一貫して減少した。これらの結果は、人間の運動の構成要素としての神経筋モジュール組織という概念を支持し、疲労に伴ってシナジーの活性化に対する適応が生じる。シナジーのチューニング特性を考慮すると、筋シナジーの活性化の減少は、疲労を識別するための信頼できるマーカーとなる可能性がある。 | muscle synergies, fatigue, electromyography, upper limb, non-negative matrix factorization, human motor control | 疲労発生時の筋シナプスの適応を明らかにすることである。シナジーが運動の構成要素であるという考えを裏付けるために、我々は、疲労の発生に伴ってシナジーの構造が保存されるという仮説を立てた。 | シナジー構造は損なわれていないことがわかった。しかし、シナジーの活性化係数は、疲労の進行とともに一貫して減少する。この減少は、筋電図信号のスペクトル分析で見られた特徴的な適応と相関している。これらの結果は、運動行動のモジュール制御を支持する証拠となる。 | VAF分析により，3～4個の VAF分析の結果、すべての参加者において、3〜4個のシナジー（平均=3.6（SD 0.5））が、複数の筋活動データセットから 筋活動のデータセットを再構築するのに十分であることがわかった。
2021-04-20 | Explainable Agents and Robots: Results from a Systematic Literature Review | Anjomshoae,Sule, Najjar Amro, Calvaresi Davide, Främling Kary | 2019 | 透明性と信頼性を高めることを目的として、eX-plainable Artificial Intelligence（XAI）という領域が登場しました。いくつかのレビューが行われています。しかし、それらのほとんどは、ブラックボックス・アルゴリズムの不透明さを克服するために、データ駆動型のXAIを扱っています。目的駆動型のXAI（例えば、ロボットやエージェントの説明可能なエージェンシー）を扱ったものはまだありません。本論文は、このギャップを埋めることを目的とし、体系的な文献レビューを提案するものである。主な発見は、(i)かなりの部分の論文が、概念的な研究を提案しているか、評価を行っていないか、または比較的単純なシナリオに取り組んでいること、(ii)研究された論文のほとんどすべてが、ロボットやエージェントが人間のユーザに自分の行動を説明することを扱っており、ロボット間（エージェント間）の説明可能性を扱った作品は非常に少ないこと、である。最後に、(iii) 専門家ではないユーザに説明を提供することは必要であるとされているが、パーソナライゼーションやコンテキストアウェアネスの問題を扱った作品はごくわずかである。 | Explainable AI; goal-based XAI; autonomous agents; human-robot interaction | ロボットにおける説明可能性のためのレビュー | 説明可能なエージェント/ロボットは、様々なタイプの環境で展開される可能性があります。このような理由から、マルチモーダルな説明の提示（例：視覚、聴覚、表現力）は、有望な説明コミュニケーション手法です。このアプローチは、文献にはほとんど見当たりませんが（セクション4.7で述べたように）、効率的なEAコミュニケーションを可能にする有望な研究の方向性です。しかし、このような設定では、エージェント/ロボットは、通信チャネルと表現を選択できなければならない。ただし、すべてのEAが高価なマルチモーダル通信能力を必要とするわけではありません。場合によっては、安価で小さなチャンネルで多くの情報を伝えることも可能です。 | 透明性のあるAIシステムへのニーズや関心の高まりを背景に、過去10年間の説明可能なエージェントやロボットに関する関連文献を明らかにし、マッピングし、分析するSLRを発表した。結果の発表と同時に、説明フェーズの質とより詳細な表現の必要性についても議論した。さらに、研究対象となった論文の定性的な評価も報告されています。最後に、本研究によって得られた情報に関連して、この分野に取り組みたいと考えている新しい研究者を統合し、導くためのロードマップを提案した。
2021-04-21 | Explainable AI for Robot Failures: Generating Explanations that Improve User Assistance in Fault Recovery | Das Devleena, Banerjee Siddhartha, Chernova Sonia | 2021 | 家庭内でロボットがピックアンドプレースの操作を行う場合を想定して、このような問題を検討する。その結果，失敗の文脈や過去の行動の履歴を含む説明が，非熟練者の失敗や解決策の識別に最も効果的であることがわかった．さらに、2回目のユーザ評価では、モデルが生成した説明は、目に見えないオフィス環境にも一般化でき、手書きの説明と同等の効果が得られることを確認した。 | Explainable AI, Fault Recovery | シーケンス・ツー・シーケンス学習のアプローチを連続的なロボット工学の領域に適応させる。 | 我々は、Chakrabortiら[12]によって導入された、説明を作成するためのフレームワークをゴール指向の計画に拡張することで、タスクの失敗に対する説明を提供する問題を定義する。 | その結果、失敗や解決策の特定を向上させるためには、説明に環境の文脈と過去の成功した行動の履歴の両方を含める必要があることがわかった。さらに、最初のユーザ評価では、環境の変化によって視覚的に確認できない内部エラーの場合に、文脈に基づく履歴の説明が重要であることを示した。さらに、このような説明を自律的に生成する方法を検討し、スクリプトによる説明と同等の効果があり、環境を問わず一般化できることを検証しています。
2021-04-22 | Explainable Robotics in Human-Robot Interactions | Setchi Rossitza, Dehkordi Maryam,Banitalebi, Khan Juwairiya Siraj | 2020 | 人間とロボットのインタラクションにおける説明可能性を研究する「Explainable Robotics」という新しい研究分野を紹介します。この研究分野では、ロボットが様々なレベルの自律性を持ち、信頼性の高い、人間に優しい方法で人間とコミュニケーションできるような説明を生成するための、新しい計算モデル、方法、アルゴリズムの開発に焦点を当てています。人間とロボットのインタラクションにおいて、個人が説明を必要とする理由は様々であり、それは関係するコンテキストや人間のユーザーに大きく依存します。そのため、自律性の各レベルで何を説明する必要があるのか、また、これらの問題を異なる個人にどのように説明すべきかを特定することが研究課題となっています。 | Explainable Robotics, Explainable AI, Explanation, Reasoning, AI, Robotics | 説明可能性ロボティクスのレビュー | テクノロジーの助けを借りて認知症の高齢患者に医療ヘルスケアを提供するというシナリオを用いて、説明可能なロボットのケースを提示しています | ロボットが人間とコミュニケーションをとる際に、信頼性が高く、人間に優しい方法で説明を行うためのアルゴリズムの開発に焦点を当てています。研究課題としては、人間とロボットの対話シナリオで何を説明する必要があるかを特定し、ロボットが個人にどのように状況を説明すべきかを決定し、これらの説明を強化するために機械学習アプローチをどのように利用すべきかを発見することが挙げられます。
2021-04-23 | AN ADVERSARIAL EXPLAINABLE ARTIFICIAL INTELLIGENCE (XAI) BASED APPROACH FOR ACTION FORECASTING | Vibekananda Dutta, Teresa Zielińska | 2020 | 機械学習技術の人気が高まっているにもかかわらず、ビジョンベースの行動認識・予測システムは、ユーザーにとってブラックボックスのような存在です。このようなシステムの有効性は、機械学習アルゴリズムに依存しており、その判断プロセスをユーザに説明することは困難（または不可能）です。このような状況では、ユーザーにこれらの再認識モデルの理解を提供するアプローチが重要である。これを実現するために、我々は構造化データベースとオブジェクトアフォーダンス定義を用いたExplainable Artificial Intelligence (XAI)ベースの行動予測アプローチを提示する | Action prediction, Explainable artificial intelli‐ gence, Object affordances, Structured database, Motion trajectories | 人間の承認（信頼、倫理など）が必要であることは言うまでもありません。このようなロボットのプラットフォームは、人間とロボットのインタラクションと機械知能の相互作用の中にあります。そこで、自律型サービスロボットに対する人間の信頼性を高めるために、事前予測システムの説明可能性と透明性に関する研究を紹介する。 | オブジェクトアフォーダンス関数を考慮して、アクションの確率を求める。最も高い確率のアクションが予測として選択される。興味のあるゴールへの将来の可能な軌道は、ベジェ曲線で可視化される。 | 以下の統計的有意性テストを行ったところ，提案手法は最先端のベースライン機械学習クラシエよりも優れているという結果が得られた．また、提案されたフレームワークは、意思決定システムの透明性を提供するという課題を解消し、人間の行動を予測するための許容可能な精度を提供することができる。得られた結果は量子化され、この手法が満足できるものであることが検証された。可能な行動を選択するために、正規分布に基づく確率関数を考慮した。今後は、幅広いエンドユーザーのニーズに応えるべく、応用範囲を広げていきたいと考えています。
2021-04-24 | Fast human motion prediction for human-robot collaboration with wearable interface | Tortora Stefano, Michieletto Stefano, Stival Francesca, Menegatti Emanuele | 2019 | 動作の開始と終了を検出する動作意図予測と、IMUとEMGのデータを用いて学習したガウス混合モデル（GMM）に基づく動作方向予測の2つのレベルの予測を統合している。また，早期予測と精度のトレードオフを柔軟に調整するために，新しい動的停止基準を提案した． | human-robot interface, multimodal classifica- tion, movement prediction | 人間の行動意図推定と未来予測 | IMUとEMGのデータを利用して，人間が手を伸ばす動作を行っているときの目標をリアルタイムで予測する手法を提案する．提案システムは、被験者が移動していることを検出するための動作意図予測と、到達方向の特定を予測するための動作方向予測の2つのレベルの予測から構成される | 我々のシステムは従来の手法よりも優れており，動きのオンセットから160.0msec±80.0msec後に94.3±2.9%のリアルタイム分類精度を達成した．提案されたインターフェースは，インダストリー4.0のフレームワークにおいて，事故や怪我を避けるために自律型ロボットや協調型ロボットが人間の動きをできるだけ早く理解することが重要である場合に，多くの応用が可能である．
2021-04-25 | A Taxonomy to Structure and Analyze Human–Robot Interaction | Linda Onnasch, Eileen Roesler | 2020 | の多様性が、洞察の比較可能性と一般化を妨げています。効率的な研究のために必要なのは、上位属性の分析を可能にする構造化されたアプローチであり、これによりこれまでのHRI研究を共通化し、研究のギャップを明らかにして、将来の研究活動の指針とすることができます。これまでのHRIフレームワークのレビューに基づき、我々は新しいHRI分類法を開発した。この分類法は、(1)人間、ロボット、インタラクション、HRIのコンテキストを考慮し、(2)様々なHRIシナリオに適用可能であり、(3)異なるHRIシナリオの構造的な比較を可能にする定義済みのカテゴリを提供する。可能なすべての分類を含む分類法をグラフィカルに表示することで、特定のHRIシナリオへの適用が容易になります。この分類法の用途と価値を示すために、HRIのさまざまな研究に適用し、対照的な結果の理由を明らかにしています。 | ヒューマン・ロボット・インタラクション、分類法、協働ロボット、HRIフレームワーク、ロボットの形態学、コラボレーション | HRIの分類方法 | 2 ExistingHRI‐Frameworksを参照 | 個々の研究のインタラクションコンテキスト、ロボット、チームの特性はかなり異なっています。治療用ロボットを用いた研究で得られた結果の意味合いは、製造業領域で単腕の産業用ロボットを用いた研究にも有効なのでしょうか？単一の研究から得られた知見の一般化には常に問題があります。提案された記述的HRI分類法は、実際のシナリオの類似性を示し、相違点を強調することで、HRI研究を促進します。さらに、この分類法は実験的な研究設定のためのフレームワークを提供します。
2021-04-26 | Workload, awareness and automation in multiple-robot supervision | Choon Yue Wong, Gerald Seet | 2017 | 作業負荷と状況認識について説明し、人間とロボットのシステムに関連する様々な研究をレビューして、作業負荷と状況認識の低下の影響と原因を説明しています。この記事では、作業負荷や状況認識の問題に対処するための自動化の適用についてレビューし、議論しています。また、自動化の使用が引き起こす問題を提示し、自動化の適用には注意が必要であることを強調しています。この記事では、タスク実行の4つの側面（情報の取得、情報の分析、意思決定の選択、行動の実行）について、スライディングによる自律性を考慮することを提唱しています。さらに、自動化を適用したり起動したりするための認識された方法を評価することを推奨しています。 | Multiple robots, workload, situation awareness, autonomy | 精神的および肉体的な作業負荷について簡単に紹介します。次に、作業負荷が高い場合の影響を紹介し、複数台のロボットを監視する際に作業負荷が高くなる原因についても議論します。 | を自動化するのか、どのように自動化するのか、そしていつ自動化するのかを理解してもらうために、既存の文献から表1のようなフレームワークを提案した。さらに、システム設計者に対して、様々な自動化の度合いを指摘しています。また、自動化のレベルを調整することのメリットも示しています。 | ロボットの状況に応じて高度に再構成可能な自動化を備えたロボットの展開が容易になる。このようなロボットを複数台配置することで、それぞれのロボットが独自の自動化構成で活動できる汎用性の高いロボット群を形成することができる。図3はそのようなロボット群を示しています。今後の研究では、このような柔軟性の提示がパフォーマンスに有益であるかどうか、また、人間のスーパーバイザーにこのような無数の自動化の選択肢が存在することが作業量に悪影響を与えるかどうかを確立することを目指しています。
2021-04-27 | Head Gesture Controlled Wheelchair for Quadriplegic Patients | Jigmee Wangchuk Machangpa, Tejbanta Singh Chingtham | 2018 | 四肢麻痺の患者のために、頭のジェスチャーで操作できる移動支援用のロボット車椅子を開発しました。このロボット車いすには、加速度センサー、ジャイロセンサー、超音波センサー、リレー、バッテリー、DCステッピングモーター、ラズベリーパイが搭載されています。MPU 6050センサーは、頭の動きを検出し、その信号はPiに送信されます。コントローラーは、その信号を処理し、車椅子のナビゲーションのための動きを可能にします。超音波センサーは、ナビゲーション中に収集した環境情報を利用して、障害物を回避するのに役立ちます。この車いすは、費用対効果の高い方法で設計されていますが、ユーザーの安全性、柔軟性、機動性を確保しています。 | Robotic Wheelchair, Quadriplegic, Accelerometer, Gyroscope, Head Gestures, Raspberry Pi | 加速度計とジャイロスコープの両方のセンサデータを用いて頭部の動きを計算し，そのデータを新しいアルゴリズムを用いて処理した． | ピッチ角は車いすの移動のための前進と後退の制御信号を、ロール角は左前方と右前方の制御信号を、ヨー角は左後方と右後方の制御信号を与えることになる。 | 足や腕を失った切断者、上半身の動きが不自由な人、半身不随の子供など、自立して動くことができない人たちにとって貴重なものです。加速度センサーとジャイロスコープのデータを組み合わせることで、四肢麻痺の患者に適切な車いすの運動を保証します。また、ユーザーの利便性を考慮して敷居を低く設定しました。
2021-04-28 | Head-movement interface for wheelchair driving based on inertial sensors | Daniel Gomes, Filipe Fernandes, Eduardo Castro, Gabriel Pires, | 2019 | この論文では、ユーザーの頭部に設置された慣性センサーに基づく自己中心的なインターフェースを提案する。このインターフェースは、頭の動きに基づいて、車いすを操縦するための連続的な方向と速度のコマンドを提供し、ユーザーの自然な姿勢に応じて頭の初期位置を無効にすることができます。しかし、車いすを運転するための慣性インターフェースを開発するには、1）頭部と車いすをそれぞれ独自の座標系で同時に動かすこと、2）頭部を自由に無制限に動かすこと、という2つの大きな課題があります。そのため、2つの座標系を組み合わせる必要があります。また、許可されたコマンドのみを保証するために、いくつかの安全機能が必要となります。本論文では、全体的な実装と、提案されたソリューションの有効性を示す予備実験について述べる。 | Wheelchair,Head Gestures | 本論文では，慣性センサを用いて，頭の動きで電動車いすを制御できるインタフェースを提案する | 頭部の動きに使用できる3自由度のうち、2自由度を使用しています（図2b））。1つは頭を胸に向けて回転させる動き（ピッチ-y軸周りの回転），もう1つは肩に向けて回転させる動き（ロール-x軸周りの回転）に対応しています。ヨー方向の回転も考慮されているが、車いすを駆動するために追加の動作は必要ない。純粋に回転しない動きでは、ピッチは車いすの基本速度を決めるために使われ、ロールは角速度に影響を与える。純粋な回転運動では、ロールのみを使用し、両方のモーターの速度を対称的に定義します。頭部の座標系だけで車いすを制御すると、平らな場所でしか効果がありません。 | ユーザーが最も快適な位置に頭を置くことができ、カスタマイズされた初期ニュートラルポジションを定義し、シンプルで自然かつ直感的な頭の動きで速度と方向の連続的なコマンドを生成することができます。 | 加者には以下のことが求められた。1）壁やその他の障害物に向かって移動する，2）頭部の安全領域を離れる，3）頭部の安全領域内で大げさに頭を動かす，4）頭部の安全領域内で大げさに頭を動かす | D. J. Kupetz, S. A. Wentzell and B. F. Busha, “Head Motion Controlled Power Wheelchair”, IEEE 36th Ann. NEBEC, 2010.[赤外線カメラ]
2021-04-29 | Wireless Head Gesture Controlled Wheel Chair for Disable Persons | Shayban Nasif, Muhammad Abdul Goffar Khan | 2017 | 提案された装置は，加速度センサを用いたヘッドジェスチャ認識技術に基づいて動作する。従来の電動車いすは、ジョイスティックやハンドジェスチャー技術で制御されていましたが、手足の動きが制限され、頭を動かすこともほとんどできない身体障害者のニーズを満たすことができませんでした。頭部のジェスチャーを認識するために加速度センサーを使用し、スマートな無線制御のためにRF（無線周波数）モジュールを使用しています。ヘッドジェスチャーの変化に応じて、データがマイクロコントローラーベースのモーター駆動回路にワイヤレスで送信され、車椅子の動きを5つの異なるモード（前、後、右、左、そしてある場所で静止するための特別なロックシステム）で制御します。提案されたデバイスは、地元の市場で入手した部品を使って製造され、実験室で正常に機能するかどうかをテストしました（テスト結果は本論文に含まれています）。 | Microcontroller,Head Gesture Recognition, Intelligent Wheel Chair, Hands-free control, Acceleration sensor, RF module | 頭部の動きに基づいている。このシステムでは、ワイヤレス制御が可能です。また、取り扱いが容易で、費用対効果が高く、ユーザーフレンドリーである。 | 今回開発した車いすの構造は、体の不自由な人が他人の助けを借りずに、自分の生活や家の中の移動を行えるように設計されています。私たちが提案する車椅子は、頭のジェスチャーコマンドで簡単に制御できるように設計されています。この車椅子の最も魅力的な特徴は、RF受信機送信モジュールを使ってこのモジュールで行ったように、ワイヤレスで制御できることです。 | センサー，トランス・レシーバー，マイクロコントローラーなどの部品や必要な電子部品はすべて地元の市場から低価格で調達したため，同種の輸入車と比較して，この装置の費用対効果は非常に高くなっています。 |  | [13] A.Kapoor,R.Picard,Areal-timeheadnodandshakedetector, in: Proceedings from the Workshop on Perspective User Interfaces, ACM Press, November 2001, pp. 1–5. [14] S. Kawato, J. Ohya, Real-time detection of nodding and head- shaking by directly detecting and tracking the between- eyes, in: Proceedings Fourth IEEE International Conference on Automatic Face and Gesture Recognition, 2000, pp. 40–45. [15] L.-P. Morency, A. Rahimi, N. Checka, T. Darrell, Fast stereo- based head tracking for interactive environment, in: Proceedings of the International Conference on Automatic Face and Gesture Recognition, 2002, pp. 375–380.